## Banco de dados
[5 empty] | Input | [13 empty] | Output
Autor, ano publicação | Dados exp ou simulação | Tipo de gaseificador | Agente de gaseificação | Biomassa | C [%wt db] | H [%wt db] | O [%wt db] | N [%wt db] | S [%wt db] | Fixed Carbon (FC) [%] | Volatile matter (VM) [%] | Moisture content (MC) [%wt] | Ash [%wt] | ER [-] | T [ºC] | Bed material | Steam/ Biomass | LHVfuel [MJ/kg] | H2 [%vol] | CO [%vol] | CO2 [%vol] | CH4 [%vol] | N2 [%vol] | GY [Nm3/kg] | CGE [%] | CCE [%] | LHVgas [kJ/Nm3] | LHVp [kJ/Nm3] | GY [mmol/g] | GY [kg/Nm3] | LHVgas [MJ/Nm3] | Composição total | nN2 | ns | nT | H2' [%vol] | CO' [%vol] | CO2' [%vol] | CH4' [%vol] | N2' [%vol] | Soma | LHVgas' [kJ/Nm3]
Serrano, 2020 | Experimental | Bubbling fluidized bed gasifier | Air | Pine Sawdust | 50 | 5.7 | 44.1 | 0.17 | 0.03 | 12.6225 | 63.2273 | 23.5 | 0.65025 | 0.32 | 800 | Silica sand | 0 | 18.4 | 18.0879 | 36.1757 | 34.8837 | 7.7519 | 48.9942 | 2.3 | - | - | 9300.7106 | - |  |  |  |  | 5.0784 | 5.2869 | 10.3653 | 9.2259 | 18.4517 | 17.7927 | 3.9539 | 48.9942 | 98.4184 | 4743.904
| Experimental |  | Air |  | 50 | 5.7 | 44.1 | 0.17 | 0.03 | 13.035 | 65.2935 | 21 | 0.6715 | 0.37 | 800 | Silica sand | 0 | 18.4 | 22.7818 | 31.1751 | 35.9712 | 6.4748 | 50.9163 | 2.5 | - | - | 8718.0584 | - |  |  |  |  | 5.8709 | 5.6596 | 11.5305 | 11.1821 | 15.3019 | 17.656 | 3.1781 | 50.9163 | 98.2344 | 4279.1447
| Experimental |  | Air |  | 50 | 5.7 | 44.1 | 0.17 | 0.03 | 12.705 | 63.6405 | 23 | 0.6545 | 0.47 | 810 | Silica sand | 0 | 18.4 | 23.8806 | 29.8507 | 35.8209 | 7.1642 | 56.5851 | 2.5 | - | - | 8916.3753 | - |  |  |  |  | 7.456 | 5.7206 | 13.1766 | 10.3677 | 12.9597 | 15.5516 | 3.1103 | 56.5851 | 98.5744 | 3871.0368
| Experimental |  | Air |  | 50 | 5.7 | 44.1 | 0.17 | 0.03 | 12.87 | 64.467 | 22 | 0.663 | 0.26 | 800 | Silica sand | 0 | 18.4 | 20.3837 | 31.1751 | 35.9712 | 6.4748 | 42.1717 | 2.1 | - | - | 8459.1727 | - |  |  |  |  | 4.1273 | 5.6596 | 9.7869 | 11.7875 | 18.028 | 20.8015 | 3.7443 | 42.1717 | 96.5331 | 4891.7927
| Experimental |  | Air |  | 50 | 5.7 | 44.1 | 0.17 | 0.03 | 12.375 | 61.9875 | 25 | 0.6375 | 0.36 | 790 | Silica sand | 0 | 18.4 | 22.7818 | 31.1751 | 35.9712 | 6.4748 | 50.2322 | 2.4 | - | - | 8718.0584 | - |  |  |  |  | 5.7124 | 5.6596 | 11.372 | 11.338 | 15.5152 | 17.9021 | 3.2224 | 50.2322 | 98.2098 | 4338.7897
| Experimental |  | Air |  | 50 | 5.7 | 44.1 | 0.17 | 0.03 | 13.365 | 66.9465 | 19 | 0.6885 | 0.32 | 800 | Silica sand | 0 | 18.4 | 17.2727 | 32.7273 | 24.5455 | 8.1818 | 44.3754 | 2.1 | - | - | 8931.0714 | - |  |  |  |  | 5.0784 | 6.3657 | 11.4441 | 9.6079 | 18.2044 | 13.6533 | 4.5511 | 44.3754 | 90.3921 | 4967.8714
| Experimental |  | Air | Rubber wood chip | 46.4 | 5.7 | 47.7 | 0.2 | 0 | 9.15 | 81.3435 | 8.5 | 1.0065 | 0.32 | 750 | Silica sand | 0 | - | 14.7093 | 33.6079 | 40.1271 | 8.1666 | 49.2571 | 1.8908 | - | - | 8760.1562 | - |  |  |  |  | 4.5829 | 4.7211 | 9.304 | 7.4639 | 17.0536 | 20.3616 | 4.144 | 49.2571 | 98.2803 | 4445.157
| Experimental |  | Air |  | 46.4 | 5.7 | 47.7 | 0.2 | 0 | 9.15 | 81.3435 | 8.5 | 1.0065 | 0.36 | 776.5 | Silica sand | 0 | - | 16.539 | 29.0446 | 38.1929 | 7.5935 | 49.9401 | 2.184 | - | - | 8175.7973 | - |  |  |  |  | 5.1548 | 5.1672 | 10.322 | 8.2794 | 14.5397 | 19.1193 | 3.8013 | 49.9401 | 95.6798 | 4092.7934
| Experimental |  | Air |  | 46.4 | 5.7 | 47.7 | 0.2 | 0 | 9.15 | 81.3435 | 8.5 | 1.0065 | 0.38 | 790.5 | Silica sand | 0 | - | 19.1582 | 29.6458 | 37.3965 | 7.9807 | 51.3537 | 2.3155 | - | - | 8673.2426 | - |  |  |  |  | 5.4408 | 5.154 | 10.5948 | 9.3198 | 14.4216 | 18.192 | 3.8823 | 51.3537 | 97.1694 | 4219.2101
| Experimental |  | Air |  | 46.4 | 5.7 | 47.7 | 0.2 | 0 | 9.15 | 81.3435 | 8.5 | 1.0065 | 0.41 | 808.4 | Silica sand | 0 | - | 16.6423 | 28.2238 | 40.7786 | 8.4428 | 54.0369 | 2.366 | - | - | 8387.5784 | - |  |  |  |  | 5.8698 | 4.9928 | 10.8626 | 7.6493 | 12.9726 | 18.7431 | 3.8806 | 54.0369 | 97.2825 | 3855.1908
| Experimental |  | Air |  | 46.4 | 5.7 | 47.7 | 0.2 | 0 | 9.15 | 81.3435 | 8.5 | 1.0065 | 0.43 | 834.2 | Silica sand | 0 | - | 12.2356 | 25.9567 | 40.1813 | 7.9809 | 54.128 | 2.4874 | - | - | 7459.8985 | - |  |  |  |  | 6.1558 | 5.2168 | 11.3726 | 5.6127 | 11.9068 | 18.4319 | 3.661 | 54.128 | 93.7405 | 3422.0019
| Experimental |  | Air-steam | Pine Sawdust | 50.82 | 7.12 | 41.34 | 0.15083 | 0.57 | 15.7872 | 75.7068 | 8 | 0.506 | 0.22 | 700 | Silica sand | 2.7 | - | 21.4 | 42.85 | 20.48 | 9.32 | 40.1732 | 1.5629 | - | - | 11063.3555 | - |  |  |  |  | 3.9143 | 5.8293 | 9.7437 | 12.8029 | 25.6358 | 12.2525 | 5.5759 | 40.1732 | 96.4403 | 6618.8544
| Experimental |  | Air-steam |  | 50.82 | 7.12 | 41.34 | 0.15083 | 0.57 | 15.7872 | 75.7068 | 8 | 0.506 | 0.22 | 750 | Silica sand | 2.7 | - | 28.2 | 39.3 | 19.5 | 8.28 | 38.2719 | 1.6504 | - | - | 10976.3025 | - |  |  |  |  | 3.9143 | 6.3134 | 10.2277 | 17.4073 | 24.2591 | 12.037 | 5.1111 | 38.2719 | 97.0864 | 6775.4599
| Experimental |  | Air-steam |  | 50.82 | 7.12 | 41.34 | 0.15083 | 0.57 | 15.7872 | 75.7068 | 8 | 0.506 | 0.22 | 800 | Silica sand | 2.7 | - | 32.19 | 37.7 | 18.64 | 7.6 | 37.1459 | 2.7652 | - | - | 10961.249 | - |  |  |  |  | 3.9143 | 6.6234 | 10.5377 | 20.2327 | 23.696 | 11.716 | 4.7769 | 37.1459 | 97.5675 | 6889.5948
| Experimental |  | Air-steam |  | 50.82 | 7.12 | 41.34 | 0.15083 | 0.57 | 15.7872 | 75.7068 | 8 | 0.506 | 0.22 | 850 | Silica sand | 2.7 | - | 36.29 | 34.56 | 18.7 | 7.3 | 35.887 | 2.6778 | - | - | 10899.6669 | - |  |  |  |  | 3.9143 | 6.9931 | 10.9074 | 23.2666 | 22.1575 | 11.9891 | 4.6803 | 35.887 | 97.9804 | 6988.107
| Experimental |  | Air-steam |  | 50.82 | 7.12 | 41.34 | 0.15083 | 0.57 | 15.7872 | 75.7068 | 8 | 0.506 | 0.22 | 900 | Silica sand | 2.7 | - | 39.42 | 33.35 | 19.25 | 6.13 | 35.1841 | 2.7652 | - | - | 10665.471 | - |  |  |  |  | 3.9143 | 7.211 | 11.1253 | 25.5504 | 21.6161 | 12.4771 | 3.9732 | 35.1841 | 98.8009 | 6912.9228
| Experimental |  | Air-steam |  | 50.82 | 7.12 | 41.34 | 0.15083 | 0.57 | 15.7872 | 75.7068 | 8 | 0.506 | 0.19 | 800 | Silica sand | 1.56 | - | 32.11 | 37.92 | 17.75 | 7.79 | 33.6287 | 2.328 | - | - | 11048.4866 | - |  |  |  |  | 3.3813 | 6.6735 | 10.0548 | 21.3118 | 25.168 | 11.7809 | 5.1703 | 33.6287 | 97.0598 | 7333.0232
| Experimental |  | Air-steam |  | 50.82 | 7.12 | 41.34 | 0.15083 | 0.57 | 15.7872 | 75.7068 | 8 | 0.506 | 0.21 | 800 | Silica sand | 1.56 | - | 31.34 | 39.39 | 16.9 | 8.11 | 36.2334 | 2.4592 | - | - | 11265.7397 | - |  |  |  |  | 3.7367 | 6.5761 | 10.3127 | 19.9845 | 25.1177 | 10.7766 | 5.1715 | 36.2334 | 97.2835 | 7183.7811
| Experimental |  | Air-steam |  | 50.82 | 7.12 | 41.34 | 0.15083 | 0.57 | 15.7872 | 75.7068 | 8 | 0.506 | 0.23 | 800 | Silica sand | 1.56 | - | 31.41 | 39.96 | 16.47 | 7.59 | 38.2176 | 2.5138 | - | - | 11158.9875 | - |  |  |  |  | 4.092 | 6.6151 | 10.7071 | 19.4058 | 24.6882 | 10.1756 | 4.6893 | 38.2176 | 97.1765 | 6894.2856
| Experimental |  | Air-steam |  | 50.82 | 7.12 | 41.34 | 0.15083 | 0.57 | 15.7872 | 75.7068 | 8 | 0.506 | 0.25 | 800 | Silica sand | 1.56 | - | 30.98 | 39.6 | 18.03 | 7.24 | 40.5198 | 2.3827 | - | - | 10941.6752 | - |  |  |  |  | 4.4474 | 6.5284 | 10.9758 | 18.427 | 23.5542 | 10.7243 | 4.3064 | 40.5198 | 97.5316 | 6508.1351
| Experimental |  | Air-steam |  | 50.82 | 7.12 | 41.34 | 0.15083 | 0.57 | 15.7872 | 75.7068 | 8 | 0.506 | 0.27 | 800 | Silica sand | 1.56 | - | 31.88 | 38.02 | 19.93 | 6.56 | 42.2493 | 2.0548 | - | - | 10595.5664 | - |  |  |  |  | 4.8027 | 6.5649 | 11.3676 | 18.4109 | 21.9568 | 11.5097 | 3.7884 | 42.2493 | 97.9152 | 6119.0153
| Experimental |  | Air |  | 50.82 | 7.12 | 41.34 | 0.15083 | 0.57 | 15.7872 | 75.7068 | 8 | 0.506 | 0.22 | 800 | Silica sand | 0 | - | 33.5 | 42.99 | 15.97 | 6.12 | 37.5594 | 1.5957 | - | - | 11240.7029 | - |  |  |  |  | 3.9143 | 6.5074 | 10.4217 | 20.9176 | 26.8432 | 9.9718 | 3.8214 | 37.5594 | 99.1133 | 7018.759
| Experimental |  | Air-steam |  | 50.82 | 7.12 | 41.34 | 0.15083 | 0.57 | 15.7872 | 75.7068 | 8 | 0.506 | 0.22 | 800 | Silica sand | 1.35 | - | 29.85 | 40.53 | 16.98 | 8.49 | 37.8892 | 2.6122 | - | - | 11385.0718 | - |  |  |  |  | 3.9143 | 6.4167 | 10.331 | 18.5401 | 25.1735 | 10.5464 | 5.2732 | 37.8892 | 97.4224 | 7071.3579
| Experimental |  | Air-steam |  | 50.82 | 7.12 | 41.34 | 0.15083 | 0.57 | 15.7872 | 75.7068 | 8 | 0.506 | 0.22 | 800 | Silica sand | 2.02 | - | 30.94 | 39.34 | 17.34 | 8.22 | 37.4945 | 2.5575 | - | - | 11255.655 | - |  |  |  |  | 3.9143 | 6.5254 | 10.4398 | 19.3392 | 24.5897 | 10.8385 | 5.138 | 37.4945 | 97.3998 | 7035.4038
| Experimental |  | Air-steam |  | 50.82 | 7.12 | 41.34 | 0.15083 | 0.57 | 15.7872 | 75.7068 | 8 | 0.506 | 0.22 | 800 | Silica sand | 2.7 | - | 32.22 | 37.7 | 18.71 | 7.76 | 37.2298 | 2.4373 | - | - | 11021.8177 | - |  |  |  |  | 3.9143 | 6.5997 | 10.514 | 20.2246 | 23.6644 | 11.7443 | 4.871 | 37.2298 | 97.734 | 6918.4204
| Experimental |  | Air-steam |  | 50.82 | 7.12 | 41.34 | 0.15083 | 0.57 | 15.7872 | 75.7068 | 8 | 0.506 | 0.22 | 800 | Silica sand | 4.04 | - | 31.86 | 37.42 | 19.62 | 7.48 | 37.357 | 2.1313 | - | - | 10847.2512 | - |  |  |  |  | 3.9143 | 6.5639 | 10.4782 | 19.9581 | 23.441 | 12.2906 | 4.6857 | 37.357 | 97.7323 | 6795.0466
| Experimental |  | Air | Poultry Litter | 55.04 | 6.5 | 31.04 | 6.49 | 0.93 | 6.8552 | 57.3734 | 22.1 | 13.6715 | 0.18 | 700 | Silica sand | 0 | - | 23.6774 | 17.4516 | 36.6452 | 6 | 33.1293 | 0.2325 | - | - | 6910.8036 | - |  |  |  |  | 3.7811 | 7.6321 | 11.4133 | 15.8332 | 11.67 | 24.5049 | 4.0122 | 33.1293 | 89.1497 | 4621.3003
| Experimental |  | Air |  | 55.04 | 6.5 | 31.04 | 6.49 | 0.93 | 6.8552 | 57.3734 | 22.1 | 13.6715 | 0.22 | 700 | Silica sand | 0 | - | 27.972 | 20.545 | 31.8785 | 6.149 | 36.852 | 0.45202 | - | - | 7818.6393 | - |  |  |  |  | 4.5699 | 7.8308 | 12.4006 | 17.6638 | 12.9737 | 20.1306 | 3.883 | 36.852 | 91.5031 | 4937.3124
| Experimental |  | Air |  | 55.04 | 6.5 | 31.04 | 6.49 | 0.93 | 6.8552 | 57.3734 | 22.1 | 13.6715 | 0.3 | 700 | Silica sand | 0 | - | 26.1058 | 21.0104 | 33.8248 | 5.3339 | 44.6422 | 0.53038 | - | - | 7383.9092 | - |  |  |  |  | 6.1474 | 7.623 | 13.7703 | 14.4516 | 11.6309 | 18.7247 | 2.9527 | 44.6422 | 92.4021 | 4087.5702
| Experimental |  | Air-steam |  | 55.04 | 6.5 | 31.04 | 6.49 | 0.93 | 6.8552 | 57.3734 | 22.1 | 13.6715 | 0.3 | 700 | Silica sand | 0.24 | - | 32.8598 | 17.4766 | 33.1589 | 4.8411 | 42.6454 | 0.7276 | - | - | 7490.0129 | - |  |  |  |  | 6.1474 | 8.2677 | 14.4151 | 18.8466 | 10.0237 | 19.0182 | 2.7766 | 42.6454 | 93.3104 | 4295.8706
| Experimental |  | Air-steam | Rice husk | 47 | 6.78 | 45.7 | 0.475 | 0.04 | 14.99 | 55.54 | 9.95 | 19.52 | 0.35 | 750 | Silica sand | 0.5 | - | 20.49 | 28.5078 | 46.3252 | 4.6771 | 52.8671 | 1.92 | - | - | 7489.5064 | - |  |  |  |  | 5.5253 | 4.926 | 10.4513 | 9.6575 | 13.4366 | 21.8344 | 2.2044 | 52.8671 | 100 | 3530.0244
| Experimental |  | Air-steam |  | 47 | 6.78 | 45.7 | 0.475 | 0.04 | 14.99 | 55.54 | 9.95 | 19.52 | 0.3 | 800 | Silica sand | 0.5 | - | 24.4211 | 30.9474 | 38.7368 | 5.8947 | 47.7631 | 1.96 | - | - | 8658.4098 | - |  |  |  |  | 4.7384 | 5.1822 | 9.9206 | 12.7568 | 16.1659 | 20.2349 | 3.0792 | 47.7631 | 100 | 4522.8853
| Experimental |  | Air-steam |  | 47 | 6.78 | 45.7 | 0.475 | 0.04 | 14.99 | 55.54 | 9.95 | 19.52 | 0.35 | 800 | Silica sand | 0.2 | - | 17.7986 | 32.0843 | 43.5597 | 6.5574 | 53.6957 | 2.07 | - | - | 8324.5525 | - |  |  |  |  | 5.5253 | 4.7647 | 10.29 | 8.2415 | 14.8564 | 20.17 | 3.0363 | 53.6957 | 100 | 3854.6265
| Experimental |  | Air-steam |  | 47 | 6.78 | 45.7 | 0.475 | 0.04 | 14.99 | 55.54 | 9.95 | 19.52 | 0.35 | 800 | Silica sand | 0.5 | - | 22.2698 | 28.6938 | 43.469 | 5.5675 | 52.3026 | 2.1 | - | - | 8024.1855 | - |  |  |  |  | 5.5253 | 5.0388 | 10.5641 | 10.6221 | 13.6862 | 20.7336 | 2.6555 | 52.3026 | 100 | 3827.328
| Experimental |  | Air-steam |  | 47 | 6.78 | 45.7 | 0.475 | 0.04 | 14.99 | 55.54 | 9.95 | 19.52 | 0.4 | 800 | Silica sand | 0.5 | - | 21.0989 | 26.8132 | 47.2527 | 4.8352 | 55.978 | 2.29 | - | - | 7397.7983 | - |  |  |  |  | 6.3122 | 4.964 | 11.2762 | 9.2882 | 11.8037 | 20.8016 | 2.1285 | 55.978 | 100 | 3256.661
| Experimental |  | Air-steam |  | 47 | 6.78 | 45.7 | 0.475 | 0.04 | 14.99 | 55.54 | 9.95 | 19.52 | 0.35 | 850 | Silica sand | 0.5 | - | 25.5187 | 30.083 | 38.1743 | 6.2241 | 51.2366 | 2.31 | - | - | 8785.7013 | - |  |  |  |  | 5.5253 | 5.2586 | 10.7839 | 12.4438 | 14.6695 | 18.6151 | 3.0351 | 51.2366 | 100 | 4284.2073
| Experimental |  | Air-steam |  | 47 | 6.78 | 45.7 | 0.475 | 0.04 | 14.99 | 55.54 | 9.95 | 19.52 | 0.35 | 800 | Silica sand | 0.8 | - | 24.5322 | 26.4033 | 43.8669 | 5.1975 | 51.5653 | 2.13 | - | - | 7846.4935 | - |  |  |  |  | 5.5253 | 5.1899 | 10.7151 | 11.8821 | 12.7884 | 21.2468 | 2.5174 | 51.5653 | 100 | 3800.4283
| Experimental |  | Air-steam |  | 47 | 6.78 | 45.7 | 0.475 | 0.04 | 14.99 | 55.54 | 9.95 | 19.52 | 0.35 | 850 | Silica sand | 0.8 | - | 25.8893 | 28.0632 | 40.3162 | 5.7312 | 51.1119 | 2.34 | - | - | 8393.9512 | - |  |  |  |  | 5.5253 | 5.2849 | 10.8102 | 12.6568 | 13.7196 | 19.7098 | 2.8019 | 51.1119 | 100 | 4103.64
| Experimental |  | Air | Palm empty fruit bunch | 43.52 | 5.72 | 48.9 | 1.2 | 0.66 | 8.36 | 79.34 | 7.8 | 4.5 | 0.25 | 650 | Silica sand | 0 | - | 19.4992 | 30.6873 | 43.8998 | 5.9137 | 42.7302 | 1.5165 | - | - | 8101.0004 | - |  |  |  |  | 3.3614 | 4.5051 | 7.8665 | 11.1672 | 17.5746 | 25.1414 | 3.3868 | 42.7302 | 100 | 4639.4305
| Experimental |  | Air |  | 43.52 | 5.72 | 48.9 | 1.2 | 0.66 | 8.36 | 79.34 | 7.8 | 4.5 | 0.25 | 750 | Silica sand | 0 | - | 15.2282 | 32.0407 | 44.455 | 8.2762 | 43.9997 | 1.6648 | - | - | 8657.4215 | - |  |  |  |  | 3.3614 | 4.2782 | 7.6395 | 8.5278 | 17.9429 | 24.8949 | 4.6347 | 43.9997 | 100 | 4848.1803
| Experimental |  | Air |  | 43.52 | 5.72 | 48.9 | 1.2 | 0.66 | 8.36 | 79.34 | 7.8 | 4.5 | 0.25 | 850 | Silica sand | 0 | - | 16.0237 | 36.3925 | 40.5892 | 6.9945 | 43.7675 | 1.927 | - | - | 8833.8688 | - |  |  |  |  | 3.3614 | 4.3187 | 7.68 | 9.0105 | 20.4644 | 22.8243 | 3.9332 | 43.7675 | 100 | 4967.5031
| Experimental |  | Air |  | 43.52 | 5.72 | 48.9 | 1.2 | 0.66 | 8.36 | 79.34 | 7.8 | 4.5 | 0.25 | 950 | Silica sand | 0 | - | 20.243 | 38.715 | 34.4522 | 6.5898 | 42.5031 | 2.1893 | - | - | 9437.7672 | - |  |  |  |  | 3.3614 | 4.5471 | 7.9085 | 11.6391 | 22.2599 | 19.8089 | 3.7889 | 42.5031 | 100 | 5426.4189
| Experimental |  | Air |  | 43.52 | 5.72 | 48.9 | 1.2 | 0.66 | 8.36 | 79.34 | 7.8 | 4.5 | 0.25 | 1050 | Silica sand | 0 | - | 24.884 | 40.2501 | 28.3323 | 6.5336 | 41.045 | 2.3261 | - | - | 10112.5907 | - |  |  |  |  | 3.3614 | 4.8281 | 8.1895 | 14.6704 | 23.7294 | 16.7033 | 3.8519 | 41.045 | 100 | 5961.8734
| Experimental |  | Air |  | 43.52 | 5.72 | 48.9 | 1.2 | 0.66 | 8.36 | 79.34 | 7.8 | 4.5 | 0.17 | 770 | Silica sand | 0 | - | 16.289 | 35.4499 | 40.902 | 7.3592 | 34.6729 | 1.3683 | - | - | 8874.0893 | - |  |  |  |  | 2.2994 | 4.3324 | 6.6318 | 10.6411 | 23.1583 | 26.72 | 4.8076 | 34.6729 | 100 | 5797.1809
| Experimental |  | Air |  | 43.52 | 5.72 | 48.9 | 1.2 | 0.66 | 8.36 | 79.34 | 7.8 | 4.5 | 0.21 | 770 | Silica sand | 0 | - | 12.1113 | 36.3995 | 42.1813 | 9.3079 | 40.6852 | 1.5393 | - | - | 9241.3057 | - |  |  |  |  | 2.8304 | 4.1264 | 6.9568 | 7.1838 | 21.5903 | 25.0198 | 5.521 | 40.6852 | 100 | 5481.4578
| Experimental |  | Air |  | 43.52 | 5.72 | 48.9 | 1.2 | 0.66 | 8.36 | 79.34 | 7.8 | 4.5 | 0.28 | 770 | Silica sand | 0 | - | 11.6843 | 34.6525 | 46.2898 | 7.3734 | 47.795 | 1.8472 | - | - | 8281.3371 | - |  |  |  |  | 3.7596 | 4.1065 | 7.8661 | 6.0998 | 18.0904 | 24.1656 | 3.8493 | 47.795 | 100 | 4323.2722
| Experimental |  | Air |  | 43.52 | 5.72 | 48.9 | 1.2 | 0.66 | 8.36 | 79.34 | 7.8 | 4.5 | 0.32 | 770 | Silica sand | 0 | - | 9.7456 | 33.1013 | 50.4561 | 6.6971 | 51.6385 | 2.0182 | - | - | 7633.7239 | - |  |  |  |  | 4.2905 | 4.0183 | 8.3088 | 4.7131 | 16.0083 | 24.4013 | 3.2388 | 51.6385 | 100 | 3691.7835
| Experimental |  | Air | Sawdust | 44.96 | 5.83 | 45.5 | 3.1 | 0.61 | 8.9 | 76.1 | 14.6 | 0.4 | 0.25 | 650 | Silica sand | 0 | - | 15.3748 | 38.0686 | 38.8818 | 7.6747 | 45.309 | 1.5412 | - | - | 9219.3041 | - |  |  |  |  | 3.6679 | 4.4274 | 8.0952 | 8.4087 | 20.8201 | 21.2649 | 4.1974 | 45.309 | 100 | 5042.1311
| Experimental |  | Air |  | 44.96 | 5.83 | 45.5 | 3.1 | 0.61 | 8.9 | 76.1 | 14.6 | 0.4 | 0.25 | 750 | Silica sand | 0 | - | 14.4892 | 36.3458 | 43.3448 | 5.8202 | 45.5671 | 2.0235 | - | - | 8241.5488 | - |  |  |  |  | 3.6679 | 4.3815 | 8.0494 | 7.8869 | 19.7841 | 23.5938 | 3.1681 | 45.5671 | 100 | 4486.1145
| Experimental |  | Air |  | 44.96 | 5.83 | 45.5 | 3.1 | 0.61 | 8.9 | 76.1 | 14.6 | 0.4 | 0.25 | 850 | Silica sand | 0 | - | 17.6119 | 33.0527 | 43.1546 | 6.1808 | 44.646 | 2.0941 | - | - | 8291.8013 | - |  |  |  |  | 3.6679 | 4.5476 | 8.2155 | 9.7489 | 18.296 | 23.8878 | 3.4213 | 44.646 | 100 | 4589.8442
| Experimental |  | Air |  | 44.96 | 5.83 | 45.5 | 3.1 | 0.61 | 8.9 | 76.1 | 14.6 | 0.4 | 0.25 | 950 | Silica sand | 0 | - | 29.6008 | 31.4371 | 33.1537 | 5.8084 | 40.7999 | 2.1529 | - | - | 9248.5251 | - |  |  |  |  | 3.6679 | 5.322 | 8.9899 | 17.5237 | 18.6108 | 19.627 | 3.4386 | 40.7999 | 100 | 5475.1366
| Experimental |  | Air |  | 44.96 | 5.83 | 45.5 | 3.1 | 0.61 | 8.9 | 76.1 | 14.6 | 0.4 | 0.25 | 1050 | Silica sand | 0 | - | 36.2554 | 33.1658 | 25.3862 | 5.1926 | 38.4252 | 2.3412 | - | - | 9964.6907 | - |  |  |  |  | 3.6679 | 5.8776 | 9.5455 | 22.3242 | 20.4218 | 15.6315 | 3.1974 | 38.4252 | 100 | 6135.7414
| Experimental |  | Air | Olive waste | 53.6093 | 6.9002 | 38.535 | 0.84926 | 0.10616 | 19.7 | 66.9 | 7.6 | 5.8 | 0.17 | 700 | Ofite | 0 | - | 24 | 28 | 36 | 12 | 35.3948 | 1.4916 | - | - | 10428.1786 | - |  |  |  |  | 3.2205 | 5.8782 | 9.0987 | 15.5053 | 18.0895 | 23.2579 | 7.7526 | 35.3948 | 100 | 6737.1489
| Experimental |  | Air |  | 53.6093 | 6.9002 | 38.535 | 0.84926 | 0.10616 | 19.7 | 66.9 | 7.6 | 5.8 | 0.2 | 740 | Ofite | 0 | - | 23.913 | 26.087 | 36.9565 | 13.0435 | 39.1864 | 1.5742 | - | - | 10550.9899 | - |  |  |  |  | 3.7834 | 5.8715 | 9.6549 | 14.5424 | 15.8644 | 22.4746 | 7.9322 | 39.1864 | 100 | 6416.4341
| Experimental |  | Air |  | 53.6093 | 6.9002 | 38.535 | 0.84926 | 0.10616 | 19.7 | 66.9 | 7.6 | 5.8 | 0.22 | 750 | Ofite | 0 | - | 23.5294 | 23.5294 | 39.2157 | 13.7255 | 41.5841 | 1.6614 | - | - | 10430.8298 | - |  |  |  |  | 4.1587 | 5.842 | 10.0008 | 13.7449 | 13.7449 | 22.9082 | 8.0179 | 41.5841 | 100 | 6093.268
| Experimental |  | Air |  | 53.6093 | 6.9002 | 38.535 | 0.84926 | 0.10616 | 19.7 | 66.9 | 7.6 | 5.8 | 0.23 | 760 | Ofite | 0 | - | 26.6667 | 20 | 37.7778 | 15.5556 | 41.6386 | 1.5978 | - | - | 10979.3452 | - |  |  |  |  | 4.3464 | 6.092 | 10.4383 | 15.563 | 11.6723 | 22.0477 | 9.0784 | 41.6386 | 100 | 6407.7033
| Experimental |  | Air |  | 53.6093 | 6.9002 | 38.535 | 0.84926 | 0.10616 | 19.7 | 66.9 | 7.6 | 5.8 | 0.4 | 785 | Ofite | 0 | - | 19.0476 | 23.8095 | 40.4762 | 16.6667 | 57.7284 | 1.8111 | - | - | 11036.2457 | - |  |  |  |  | 7.5365 | 5.5186 | 13.0551 | 8.0517 | 10.0647 | 17.1099 | 7.0453 | 57.7284 | 100 | 4665.2015
| Experimental |  | Air |  | 53.6093 | 6.9002 | 38.535 | 0.84926 | 0.10616 | 19.7 | 66.9 | 7.6 | 5.8 | 0.29 | 780 | Ofite | 0 | - | 22.7273 | 29.5455 | 36.3636 | 11.3636 | 48.6267 | 2.0084 | - | - | 10258.0154 | - |  |  |  |  | 5.4723 | 5.7814 | 11.2537 | 11.6758 | 15.1785 | 18.6812 | 5.8379 | 48.6267 | 100 | 5269.8812
| Experimental |  | Air |  | 53.6093 | 6.9002 | 38.535 | 0.84926 | 0.10616 | 19.7 | 66.9 | 7.6 | 5.8 | 0.31 | 820 | Ofite | 0 | - | 20.4545 | 31.8182 | 36.3636 | 11.3636 | 51.0092 | 1.9571 | - | - | 10299.7971 | - |  |  |  |  | 5.8476 | 5.6162 | 11.4638 | 10.0208 | 15.588 | 17.8148 | 5.5671 | 51.0092 | 100 | 5045.9482
| Experimental |  | Air | Rice husk | 47 | 6.775 | 45.7 | 0.475 | 0.05 | 12.3651 | 60.3709 | 9.08 | 18.184 | 0.25 | 665 | Alumina | 0 | - | 9.2102 | 45.8209 | 33.2719 | 6.6774 | 46.3827 | 2.1538 | - | - | 9175.868 | - |  |  |  |  | 3.9503 | 4.5665 | 8.5168 | 4.9383 | 24.5679 | 17.8395 | 3.5802 | 46.3827 | 97.3086 | 4919.853
| Experimental |  | Air |  | 47 | 6.775 | 45.7 | 0.475 | 0.05 | 12.3651 | 60.3709 | 9.08 | 18.184 | 0.3 | 744 | Alumina | 0 | - | 9.7674 | 38.6305 | 41.938 | 6.124 | 51.1837 | 2.484 | - | - | 8129.3132 | - |  |  |  |  | 4.737 | 4.5179 | 9.2549 | 4.7681 | 18.858 | 20.4726 | 2.9895 | 51.1837 | 98.2719 | 3968.4318
| Experimental |  | Air |  | 47 | 6.775 | 45.7 | 0.475 | 0.05 | 12.3651 | 60.3709 | 9.08 | 18.184 | 0.35 | 811 | Alumina | 0 | - | 9.3106 | 35.0179 | 47.075 | 5.4381 | 55.2461 | 2.843 | - | - | 7377.7899 | - |  |  |  |  | 5.5236 | 4.4746 | 9.9983 | 4.1669 | 15.6719 | 21.0679 | 2.4337 | 55.2461 | 98.5865 | 3301.8485
| Experimental |  | Air |  | 47 | 6.775 | 45.7 | 0.475 | 0.05 | 12.3651 | 60.3709 | 9.08 | 18.184 | 0.35 | 670 | Alumina | 0 | - | 9.2995 | 45.1159 | 35.7671 | 5.8214 | 55.0114 | 2.1394 | - | - | 8789.7255 | - |  |  |  |  | 5.5236 | 4.5173 | 10.0409 | 4.1837 | 20.297 | 16.0911 | 2.619 | 55.0114 | 98.2022 | 3954.3706
| Experimental |  | Air |  | 47 | 6.775 | 45.7 | 0.475 | 0.05 | 12.3651 | 60.3709 | 9.08 | 18.184 | 0.3 | 750 | Alumina | 0 | - | 9.0474 | 38.3981 | 43.7999 | 5.322 | 51.421 | 2.4553 | - | - | 7734.83 | - |  |  |  |  | 4.737 | 4.4752 | 9.2121 | 4.3951 | 18.6534 | 21.2775 | 2.5854 | 51.421 | 98.3324 | 3757.503
| Experimental |  | Air |  | 47 | 6.775 | 45.7 | 0.475 | 0.05 | 12.3651 | 60.3709 | 9.08 | 18.184 | 0.35 | 822 | Alumina | 0 | - | 9.0833 | 34.8286 | 48.0078 | 5.1546 | 55.3757 | 2.8286 | - | - | 7227.7895 | - |  |  |  |  | 5.5236 | 4.4512 | 9.9749 | 4.0534 | 15.542 | 21.4231 | 2.3002 | 55.3757 | 98.6945 | 3225.3494
| Experimental |  | Air |  | 47 | 6.775 | 45.7 | 0.475 | 0.05 | 12.3651 | 60.3709 | 9.08 | 18.184 | 0.35 | 700 | Alumina | 0 | - | 9.2487 | 41.0361 | 40.1953 | 5.4245 | 54.9975 | 1.8666 | - | - | 8126.5695 | - |  |  |  |  | 5.5236 | 4.5198 | 10.0434 | 4.1621 | 18.4672 | 18.0889 | 2.4411 | 54.9975 | 98.1569 | 3657.1556
| Experimental |  | Air |  | 47 | 6.775 | 45.7 | 0.475 | 0.05 | 12.3651 | 60.3709 | 9.08 | 18.184 | 0.3 | 766 | Alumina | 0 | - | 9.2171 | 36.0911 | 46.141 | 5.3026 | 51.4252 | 2.1538 | - | - | 7454.7456 | - |  |  |  |  | 4.737 | 4.4744 | 9.2114 | 4.4772 | 17.5312 | 22.4129 | 2.5757 | 51.4252 | 98.4222 | 3621.1271
| Experimental |  | Air |  | 47 | 6.775 | 45.7 | 0.475 | 0.05 | 12.3651 | 60.3709 | 9.08 | 18.184 | 0.35 | 828 | Alumina | 0 | - | 9.0807 | 34.3392 | 48.6728 | 5.1411 | 55.4212 | 2.441 | - | - | 7160.8263 | - |  |  |  |  | 5.5236 | 4.443 | 9.9667 | 4.0481 | 15.308 | 21.6978 | 2.2918 | 55.4212 | 98.7669 | 3192.2124
| Experimental |  | Air | Cynara cardunculus L. | 51.0018 | 5.9154 | 42.2347 | 0.84809 | 0 | 15.01 | 72.29 | 7.03 | 5.67 | 0.3 | 826 | Silica sand | 0 | - | 19.5475 | 42.7828 | 28.3032 | 6.6063 | 47.7849 | 2.17 | - | - | 9882.54 | - |  |  |  |  | 5.0063 | 5.4705 | 10.4768 | 10.2068 | 22.3391 | 14.7785 | 3.4495 | 47.7849 | 98.5588 | 5160.1769
| Experimental |  | Air |  | 51.0018 | 5.9154 | 42.2347 | 0.84809 | 0 | 15.01 | 72.29 | 7.03 | 5.67 | 0.29 | 874 | Silica sand | 0 | - | 23.4753 | 41.3439 | 26.621 | 6.1417 | 45.77 | 2.17 | - | - | 9958.2755 | - |  |  |  |  | 4.8405 | 5.7352 | 10.5757 | 12.7307 | 22.4208 | 14.4366 | 3.3306 | 45.77 | 98.6886 | 5400.3756
| Experimental |  | Air |  | 54.4968 | 6.5753 | 38.2369 | 0.63524 | 0.055723 | 10.21 | 69.83 | 9.69 | 10.27 | 0.2 | 700 | Olivine | 0 | - | 26.574 | 22.4889 | 35.7549 | 10.2758 | 36.3022 | 1.82 | - | - | 9392.0092 | - |  |  |  |  | 3.7773 | 6.6279 | 10.4052 | 16.9271 | 14.325 | 22.7751 | 6.5455 | 36.3022 | 96.8748 | 5982.507
| Experimental |  | Air |  | 54.4968 | 6.5753 | 38.2369 | 0.63524 | 0.055723 | 10.21 | 69.83 | 9.69 | 10.27 | 0.2 | 760 | Olivine | 0 | - | 26.3117 | 26.794 | 32.4653 | 10.2045 | 36.6192 | 1.9 | - | - | 9882.0156 | - |  |  |  |  | 3.7773 | 6.5378 | 10.3151 | 16.6766 | 16.9822 | 20.5768 | 6.4677 | 36.6192 | 97.3225 | 6263.3038
| Experimental |  | Air |  | 54.4968 | 6.5753 | 38.2369 | 0.63524 | 0.055723 | 10.21 | 69.83 | 9.69 | 10.27 | 0.2 | 800 | Olivine | 0 | - | 28.7076 | 29.5021 | 29.2373 | 8.5982 | 35.9007 | 2.04 | - | - | 9907.2483 | - |  |  |  |  | 3.7773 | 6.7442 | 10.5215 | 18.4014 | 18.9106 | 18.7409 | 5.5114 | 35.9007 | 97.465 | 6350.4757
| Experimental |  | Air | Rubber woodchip | 46.4 | 5.7 | 47.7 | 0.2 | 0 | 9.15 | 81.3435 | 8.5 | 1.0065 | 0.38 | 761 | Silica sand | 0 | - | 15.5 | 31.6 | 38.1 | 8.4 | 52.3572 | 2.0986 | - | - | 8675.4545 | - |  |  |  |  | 5.4408 | 4.9509 | 10.3917 | 7.3846 | 15.0551 | 18.1519 | 4.002 | 52.3572 | 96.9509 | 4133.2308
| Experimental |  | Air |  | 46.4 | 5.7 | 47.7 | 0.2 | 0 | 9.15 | 81.3435 | 8.5 | 1.0065 | 0.38 | 730 | Silica sand | 0 | - | 13.9 | 28.7 | 43.8 | 8.7 | 53.3271 | 2.0399 | - | - | 8243.8357 | - |  |  |  |  | 5.4408 | 4.7619 | 10.2027 | 6.4875 | 13.3951 | 20.4427 | 4.0605 | 53.3271 | 97.713 | 3847.6341
| Experimental |  | Air |  | 46.4 | 5.7 | 47.7 | 0.2 | 0 | 9.15 | 81.3435 | 8.5 | 1.0065 | 0.38 | 699 | Silica sand | 0 | - | 14.1 | 27 | 45.8 | 8.3 | 53.2965 | 2.0217 | - | - | 7907.325 | - |  |  |  |  | 5.4408 | 4.7678 | 10.2086 | 6.5852 | 12.61 | 21.3902 | 3.8764 | 53.2965 | 97.7582 | 3693.0002
| Experimental |  | Air |  | 46.4 | 5.7 | 47.7 | 0.2 | 0 | 9.15 | 81.3435 | 8.5 | 1.0065 | 0.36 | 703.5 | Silica sand | 0 | - | 13.57 | 27.57 | 45.46 | 8.26 | 52.0088 | 1.9 | - | - | 7907.7896 | - |  |  |  |  | 5.1548 | 4.7566 | 9.9115 | 6.5124 | 13.2312 | 21.8168 | 3.9641 | 52.0088 | 97.5333 | 3795.0418
| Experimental |  | Air |  | 46.4 | 5.7 | 47.7 | 0.2 | 0 | 9.15 | 81.3435 | 8.5 | 1.0065 | 0.39 | 729.9 | Silica sand | 0 | - | 13.9 | 27.64 | 45.79 | 8.07 | 54.0638 | 2 | - | - | 7884.1792 | - |  |  |  |  | 5.5838 | 4.7444 | 10.3282 | 6.3851 | 12.6968 | 21.0342 | 3.707 | 54.0638 | 97.8869 | 3621.6909
| Experimental |  | Air |  | 46.4 | 5.7 | 47.7 | 0.2 | 0 | 9.15 | 81.3435 | 8.5 | 1.0065 | 0.45 | 738.2 | Silica sand | 0 | - | 14.29 | 27.34 | 46.03 | 7.93 | 57.527 | 2.18 | - | - | 7838.2162 | - |  |  |  |  | 6.4418 | 4.756 | 11.1978 | 6.0694 | 11.6121 | 19.5503 | 3.3681 | 57.527 | 98.1269 | 3329.1265
| Experimental |  | Air |  | 46.4 | 5.7 | 47.7 | 0.2 | 0 | 9.15 | 81.3435 | 8.5 | 1.0065 | 0.49 | 765.4 | Silica sand | 0 | - | 14.06 | 26.8 | 47.16 | 7.82 | 59.7327 | 2.45 | - | - | 7705.7489 | - |  |  |  |  | 7.0137 | 4.7281 | 11.7419 | 5.6616 | 10.7916 | 18.9901 | 3.1489 | 59.7327 | 98.3249 | 3102.8981
| Experimental |  | Air |  | 46.4 | 5.7 | 47.7 | 0.2 | 0 | 9.15 | 81.3435 | 8.5 | 1.0065 | 0.3 | 726.3 | Silica sand | 0 | - | 14.06 | 33.25 | 40.99 | 7.85 | 47.7052 | 1.86 | - | - | 8531.3867 | - |  |  |  |  | 4.2969 | 4.7103 | 9.0072 | 7.3526 | 17.388 | 21.4356 | 4.1051 | 47.7052 | 97.9867 | 4461.469
| Experimental |  | Air |  | 46.4 | 5.7 | 47.7 | 0.2 | 0 | 9.15 | 81.3435 | 8.5 | 1.0065 | 0.38 | 767.2 | Silica sand | 0 | - | 14.58 | 32.44 | 41.26 | 8.01 | 53.4829 | 2.3 | - | - | 8542.5187 | - |  |  |  |  | 5.4408 | 4.7322 | 10.173 | 6.7822 | 15.0901 | 19.1929 | 3.726 | 53.4829 | 98.2742 | 3973.7285
| Experimental |  | Air |  | 46.4 | 5.7 | 47.7 | 0.2 | 0 | 9.15 | 81.3435 | 8.5 | 1.0065 | 0.43 | 783.1 | Silica sand | 0 | - | 15.48 | 32.14 | 41.19 | 7.93 | 56.4017 | 2.58 | - | - | 8573.1117 | - |  |  |  |  | 6.1558 | 4.7584 | 10.9142 | 6.749 | 14.0125 | 17.9581 | 3.4573 | 56.4017 | 98.5787 | 3737.7283
| Experimental |  | Air |  | 46.4 | 5.7 | 47.7 | 0.2 | 0 | 9.15 | 81.3435 | 8.5 | 1.0065 | 0.46 | 806.6 | Silica sand | 0 | - | 14.66 | 32.68 | 41.72 | 8.07 | 58.41 | 2.74 | - | - | 8602.9753 | - |  |  |  |  | 6.5848 | 4.6886 | 11.2733 | 6.0971 | 13.5916 | 17.3513 | 3.3563 | 58.41 | 98.8064 | 3577.9746
| Experimental |  | Air |  | 46.4 | 5.7 | 47.7 | 0.2 | 0 | 9.15 | 81.3435 | 8.5 | 1.0065 | 0.3 | 747.3 | Silica sand | 0 | - | 13.43 | 34.65 | 38.49 | 8.83 | 47.6687 | 2.14 | - | - | 8991.3961 | - |  |  |  |  | 4.2969 | 4.7172 | 9.0141 | 7.0281 | 18.1328 | 20.1423 | 4.6209 | 47.6687 | 97.5928 | 4705.3111
| Experimental |  | Air |  | 46.4 | 5.7 | 47.7 | 0.2 | 0 | 9.15 | 81.3435 | 8.5 | 1.0065 | 0.34 | 769 | Silica sand | 0 | - | 14.96 | 33.61 | 38.18 | 8.47 | 50.2642 | 2.35 | - | - | 8896.1824 | - |  |  |  |  | 4.8689 | 4.8177 | 9.6865 | 7.4405 | 16.7162 | 18.9891 | 4.2126 | 50.2642 | 97.6226 | 4424.589
| Experimental |  | Air |  | 46.4 | 5.7 | 47.7 | 0.2 | 0 | 9.15 | 81.3435 | 8.5 | 1.0065 | 0.38 | 779.5 | Silica sand | 0 | - | 15.97 | 33.21 | 38.49 | 8.61 | 53.0527 | 2.66 | - | - | 9004.8454 | - |  |  |  |  | 5.4408 | 4.8147 | 10.2555 | 7.4975 | 15.5912 | 18.07 | 4.0422 | 53.0527 | 98.2536 | 4227.5288
| Experimental |  | Air |  | 46.4 | 5.7 | 47.7 | 0.2 | 0 | 9.15 | 81.3435 | 8.5 | 1.0065 | 0.4 | 791.8 | Silica sand | 0 | - | 15.45 | 33.08 | 38.82 | 8.64 | 54.3973 | 2.77 | - | - | 8943.0338 | - |  |  |  |  | 5.7268 | 4.8009 | 10.5277 | 7.0456 | 15.0854 | 17.703 | 3.9401 | 54.3973 | 98.1713 | 4078.2621
| Experimental |  | Air |  | 46.4 | 5.7 | 47.7 | 0.2 | 0 | 9.15 | 81.3435 | 8.5 | 1.0065 | 0.45 | 829.1 | Silica sand | 0 | - | 14.39 | 33.28 | 39.92 | 8.69 | 57.7036 | 3 | - | - | 8871.7846 | - |  |  |  |  | 6.4418 | 4.7218 | 11.1635 | 6.0865 | 14.0763 | 16.8847 | 3.6756 | 57.7036 | 98.4266 | 3752.4485
| Experimental |  | Air | Wood (pine) | 47.52 | 6.5 | 45.92 | 0.05 | 0.01 | 16.66 | 74 | 8.9 | 0.44 | 0.19 | 800 | Silica sand | 0 | - | 15.2816 | 25.9642 | 21.1231 | 8.8753 | 29.5498 | - | - | - | 8110.1421 | - |  |  |  |  | 2.968 | 7.0762 | 10.0442 | 10.7659 | 18.2918 | 14.8813 | 6.2526 | 29.5498 | 79.7415 | 5713.6076
| Experimental |  | Air | Wood (oak + maple) | 47.47 | 6.24 | 46.13 | 0.14 | 0.02 | 16.81 | 75.11 | 6.25 | 1.83 | 0.2 | 800 | Silica sand | 0 | - | 18.5799 | 27.7304 | 22.2368 | 8.6422 | 31.2672 | - | - | - | 8605.8353 | - |  |  |  |  | 3.0704 | 6.7495 | 9.8199 | 12.7705 | 19.0599 | 15.284 | 5.94 | 31.2672 | 84.3215 | 5915.033
| Experimental |  | Air | Seed corn | 40.83 | 7.1 | 50.5 | 1.4 | 0.17 | 17.15 | 66.43 | 15.02 | 1.4 | 0.22 | 800 | Silica sand | 0 | - | 7.5856 | 21.2671 | 18.6815 | 6.1473 | 29.0954 | - | - | - | 5708.4213 | - |  |  |  |  | 3.0289 | 7.3814 | 10.4103 | 5.3785 | 15.0794 | 13.246 | 4.3587 | 29.0954 | 67.1581 | 4047.5314
| Experimental |  | Air | Sunflower | 50.9 | 6.64 | 41.5 | 0.96271 | 0 | 10.495 | 72.5551 | 8.1 | 8.85 | 0.3 | 750 | Olivine | 0 | - | 26.8 | 29.4 | 35.1 | 8.6 | 47.411 | 2.3795 | - | - | 9689.0661 | - |  |  |  |  | 5.2312 | 5.8026 | 11.0338 | 14.0939 | 15.4612 | 18.4587 | 4.5227 | 47.411 | 99.9474 | 5095.3856
| Experimental |  | Air |  | 50.9 | 6.64 | 41.5 | 0.96271 | 0 | 10.495 | 72.5551 | 8.1 | 8.85 | 0.3 | 800 | Olivine | 0 | - | 28.6 | 33.1 | 29.9 | 8.2 | 46.7548 | 2.4979 | - | - | 10207.5161 | - |  |  |  |  | 5.2312 | 5.9574 | 11.1886 | 15.2281 | 17.6241 | 15.9203 | 4.3661 | 46.7548 | 99.8935 | 5435.0088
| Experimental |  | Air |  | 50.9 | 6.64 | 41.5 | 0.96271 | 0 | 10.495 | 72.5551 | 8.1 | 8.85 | 0.3 | 750 | Silica sand | 0 | - | 25 | 31.4 | 34.2 | 9.4 | 48.0511 | 2.2179 | - | - | 10034.075 | - |  |  |  |  | 5.2312 | 5.6556 | 10.8868 | 12.9872 | 16.3119 | 17.7665 | 4.8832 | 48.0511 | 100 | 5212.5879
| Experimental |  | Air |  | 50.9 | 6.64 | 41.5 | 0.96271 | 0 | 10.495 | 72.5551 | 8.1 | 8.85 | 0.3 | 800 | Silica sand | 0 | - | 27.1 | 34 | 29.8 | 8.4 | 47.1022 | 2.2947 | - | - | 10230.9509 | - |  |  |  |  | 5.2312 | 5.8749 | 11.1061 | 14.3353 | 17.9853 | 15.7635 | 4.4434 | 47.1022 | 99.6297 | 5411.9481
| Experimental |  | Air | Willow | 49.79 | 6.79 | 40.35 | 3.07 | 0 | 13.1274 | 76.4786 | 8.2 | 2.194 | 0.3 | 750 | Olivine | 0 | - | 23.6 | 29.5 | 34.8 | 8.5 | 48.1135 | 2.5286 | - | - | 9320.4116 | - |  |  |  |  | 5.285 | 5.6994 | 10.9844 | 12.2452 | 15.3065 | 18.0565 | 4.4104 | 48.1135 | 98.1321 | 4836.0348
| Experimental |  | Air |  | 49.79 | 6.79 | 40.35 | 3.07 | 0 | 13.1274 | 76.4786 | 8.2 | 2.194 | 0.3 | 800 | Olivine | 0 | - | 25.5 | 35.1 | 30.3 | 7.8 | 48.2503 | 2.6253 | - | - | 9982.208 | - |  |  |  |  | 5.285 | 5.6683 | 10.9532 | 13.1962 | 18.1641 | 15.6802 | 4.0365 | 48.2503 | 99.3273 | 5165.7616
| Experimental |  | Air |  | 49.79 | 6.79 | 40.35 | 3.07 | 0 | 13.1274 | 76.4786 | 8.2 | 2.194 | 0.3 | 750 | Silica sand | 0 | - | 21.8 | 31.7 | 36 | 7.8 | 49.0232 | 2.259 | - | - | 9153.2196 | - |  |  |  |  | 5.285 | 5.4956 | 10.7806 | 11.113 | 16.1597 | 18.3517 | 3.9762 | 49.0232 | 98.6236 | 4666.0229
| Experimental |  | Air |  | 49.79 | 6.79 | 40.35 | 3.07 | 0 | 13.1274 | 76.4786 | 8.2 | 2.194 | 0.3 | 800 | Silica sand | 0 | - | 23.4 | 33.7 | 35.2 | 7.7 | 49.3847 | 2.2794 | - | - | 9542.7955 | - |  |  |  |  | 5.285 | 5.4167 | 10.7016 | 11.844 | 17.0574 | 17.8166 | 3.8974 | 49.3847 | 100 | 4830.1175
| Experimental |  | Air | Pine chips | 46.286 | 5.5946 | 47.5118 | 0.57622 | 0.03143 | 20.2 | 69.32 | 5.93 | 4.55 | 0.15 | 650 | Silica sand | 0 | - | 14.8062 | 42.9655 | 31.6765 | 10.5518 | 32.1827 | - | - | - | 10807.4836 | - |  |  |  |  | 2.1485 | 4.5275 | 6.6761 | 10.0412 | 29.138 | 21.4821 | 7.156 | 32.1827 | 100 | 7329.344
| Experimental |  | Air |  | 46.286 | 5.5946 | 47.5118 | 0.57622 | 0.03143 | 20.2 | 69.32 | 5.93 | 4.55 | 0.15 | 700 | Silica sand | 0 | - | 14.8374 | 43.4483 | 29.1429 | 12.5714 | 32.1747 | - | - | - | 11595.5051 | - |  |  |  |  | 2.1485 | 4.5292 | 6.6777 | 10.0635 | 29.4689 | 19.7662 | 8.5266 | 32.1747 | 100 | 7864.686
| Experimental |  | Air |  | 46.286 | 5.5946 | 47.5118 | 0.57622 | 0.03143 | 20.2 | 69.32 | 5.93 | 4.55 | 0.15 | 750 | Silica sand | 0 | - | 16.0874 | 43.8177 | 26.6477 | 13.4473 | 31.8529 | - | - | - | 12090.9434 | - |  |  |  |  | 2.1485 | 4.5966 | 6.7452 | 10.9631 | 29.8605 | 18.1596 | 9.1639 | 31.8529 | 100 | 8239.6284
| Experimental |  | Air |  | 46.286 | 5.5946 | 47.5118 | 0.57622 | 0.03143 | 20.2 | 69.32 | 5.93 | 4.55 | 0.15 | 800 | Silica sand | 0 | - | 16.5017 | 46.4639 | 24.7976 | 12.2368 | 31.7455 | - | - | - | 12036.2713 | - |  |  |  |  | 2.1485 | 4.6195 | 6.768 | 11.2632 | 31.7137 | 16.9254 | 8.3522 | 31.7455 | 100 | 8215.2921
| Experimental |  | Air |  | 46.286 | 5.5946 | 47.5118 | 0.57622 | 0.03143 | 20.2 | 69.32 | 5.93 | 4.55 | 0.15 | 850 | Silica sand | 0 | - | 18.661 | 47.2881 | 22.2034 | 11.8475 | 31.1806 | - | - | - | 12233.9982 | - |  |  |  |  | 2.1485 | 4.7421 | 6.8906 | 12.8424 | 32.5434 | 15.2802 | 8.1534 | 31.1806 | 100 | 8419.3688
| Experimental |  | Air |  | 46.286 | 5.5946 | 47.5118 | 0.57622 | 0.03143 | 20.2 | 69.32 | 5.93 | 4.55 | 0.2 | 650 | Silica sand | 0 | - | 19.1133 | 30.7194 | 39.7323 | 10.435 | 37.4729 | - | - | - | 9683.4284 | - |  |  |  |  | 2.8579 | 4.7686 | 7.6265 | 11.951 | 19.2079 | 24.8435 | 6.5247 | 37.4729 | 100 | 6054.7695
| Experimental |  | Air |  | 46.286 | 5.5946 | 47.5118 | 0.57622 | 0.03143 | 20.2 | 69.32 | 5.93 | 4.55 | 0.2 | 700 | Silica sand | 0 | - | 19.0067 | 30.5334 | 38.2179 | 12.242 | 37.5037 | - | - | - | 10295.9036 | - |  |  |  |  | 2.8579 | 4.7623 | 7.6202 | 11.8785 | 19.0822 | 23.8847 | 7.6508 | 37.5037 | 100 | 6434.555
| Experimental |  | Air |  | 46.286 | 5.5946 | 47.5118 | 0.57622 | 0.03143 | 20.2 | 69.32 | 5.93 | 4.55 | 0.2 | 750 | Silica sand | 0 | - | 20.1179 | 32.4528 | 34.5458 | 12.8836 | 37.1805 | - | - | - | 10888.2294 | - |  |  |  |  | 2.8579 | 4.8286 | 7.6864 | 12.6379 | 20.3866 | 21.7015 | 8.0934 | 37.1805 | 100 | 6839.928
| Experimental |  | Air |  | 46.286 | 5.5946 | 47.5118 | 0.57622 | 0.03143 | 20.2 | 69.32 | 5.93 | 4.55 | 0.2 | 800 | Silica sand | 0 | - | 20.8219 | 34.8532 | 31.4873 | 12.8376 | 36.974 | - | - | - | 11251.0326 | - |  |  |  |  | 2.8579 | 4.8715 | 7.7294 | 13.1232 | 21.9666 | 19.8452 | 8.091 | 36.974 | 100 | 7091.0763
| Experimental |  | Air |  | 46.286 | 5.5946 | 47.5118 | 0.57622 | 0.03143 | 20.2 | 69.32 | 5.93 | 4.55 | 0.2 | 850 | Silica sand | 0 | - | 21.3872 | 37.1471 | 28.1922 | 13.2735 | 36.8072 | - | - | - | 11758.0663 | - |  |  |  |  | 2.8579 | 4.9065 | 7.7644 | 13.5152 | 23.4743 | 17.8154 | 8.3879 | 36.8072 | 100 | 7430.2522
| Experimental |  | Air |  | 46.286 | 5.5946 | 47.5118 | 0.57622 | 0.03143 | 20.2 | 69.32 | 5.93 | 4.55 | 0.25 | 650 | Silica sand | 0 | - | 15.7075 | 30.738 | 42.4283 | 11.1262 | 43.8061 | - | - | - | 9565.7662 | - |  |  |  |  | 3.5672 | 4.5759 | 8.1431 | 8.8267 | 17.2729 | 23.8422 | 6.2522 | 43.8061 | 100 | 5375.3816
| Experimental |  | Air |  | 46.286 | 5.5946 | 47.5118 | 0.57622 | 0.03143 | 20.2 | 69.32 | 5.93 | 4.55 | 0.25 | 700 | Silica sand | 0 | - | 17.2993 | 29.7557 | 40.2705 | 12.6745 | 43.3373 | - | - | - | 10168.3016 | - |  |  |  |  | 3.5672 | 4.664 | 8.2312 | 9.8022 | 16.8604 | 22.8183 | 7.1817 | 43.3373 | 100 | 5761.6324
| Experimental |  | Air |  | 46.286 | 5.5946 | 47.5118 | 0.57622 | 0.03143 | 20.2 | 69.32 | 5.93 | 4.55 | 0.25 | 750 | Silica sand | 0 | - | 17.9569 | 33.5253 | 35.9565 | 12.5613 | 43.1414 | - | - | - | 10674.9804 | - |  |  |  |  | 3.5672 | 4.7014 | 8.2686 | 10.2101 | 19.062 | 20.4444 | 7.1422 | 43.1414 | 100 | 6069.6468
| Experimental |  | Air |  | 46.286 | 5.5946 | 47.5118 | 0.57622 | 0.03143 | 20.2 | 69.32 | 5.93 | 4.55 | 0.25 | 800 | Silica sand | 0 | - | 20.6975 | 35.0805 | 31.1597 | 13.0623 | 42.31 | - | - | - | 11346.8391 | - |  |  |  |  | 3.5672 | 4.8639 | 8.431 | 11.9404 | 20.2379 | 17.976 | 7.5357 | 42.31 | 100 | 6545.9901
| Experimental |  | Air |  | 46.286 | 5.5946 | 47.5118 | 0.57622 | 0.03143 | 20.2 | 69.32 | 5.93 | 4.55 | 0.25 | 850 | Silica sand | 0 | - | 22.1918 | 37.0059 | 27.2407 | 13.5616 | 41.8464 | - | - | - | 11930.3234 | - |  |  |  |  | 3.5672 | 4.9573 | 8.5244 | 12.9053 | 21.5203 | 15.8415 | 7.8866 | 41.8464 | 100 | 6937.9145
| Experimental |  | Air |  | 46.286 | 5.5946 | 47.5118 | 0.57622 | 0.03143 | 20.2 | 69.32 | 5.93 | 4.55 | 0.15 | 700 | Silica sand | 0 | - | 20.8537 | 37.0668 | 30.1351 | 11.9444 | 30.5972 | - | - | - | 11214.0855 | - |  |  |  |  | 2.1485 | 4.8735 | 7.022 | 14.4731 | 25.7254 | 20.9146 | 8.2897 | 30.5972 | 100 | 7782.8902
| Experimental |  | Air |  | 46.286 | 5.5946 | 47.5118 | 0.57622 | 0.03143 | 20.2 | 69.32 | 5.93 | 4.55 | 0.18 | 700 | Silica sand | 0 | - | 21.1728 | 33.089 | 35.1414 | 10.5969 | 34.4719 | - | - | - | 10263.1427 | - |  |  |  |  | 2.5741 | 4.8932 | 7.4673 | 13.8741 | 21.6826 | 23.0275 | 6.9439 | 34.4719 | 100 | 6725.242
| Experimental |  | Air |  | 46.286 | 5.5946 | 47.5118 | 0.57622 | 0.03143 | 20.2 | 69.32 | 5.93 | 4.55 | 0.21 | 700 | Silica sand | 0 | - | 20.166 | 32.5978 | 40.9438 | 6.2923 | 38.3047 | - | - | - | 8550.033 | - |  |  |  |  | 2.9997 | 4.8315 | 7.8312 | 12.4415 | 20.1113 | 25.2604 | 3.8821 | 38.3047 | 100 | 5274.9702
| Experimental |  | Air |  | 46.286 | 5.5946 | 47.5118 | 0.57622 | 0.03143 | 20.2 | 69.32 | 5.93 | 4.55 | 0.24 | 700 | Silica sand | 0 | - | 21.1503 | 30.7745 | 45.7608 | 2.3144 | 41.1839 | - | - | - | 7000.5962 | - |  |  |  |  | 3.4253 | 4.8918 | 8.3171 | 12.4398 | 18.1004 | 26.9147 | 1.3612 | 41.1839 | 100 | 4117.4776
| Experimental |  | Air |  | 46.286 | 5.5946 | 47.5118 | 0.57622 | 0.03143 | 20.2 | 69.32 | 5.93 | 4.55 | 0.15 | 750 | Silica sand | 0 | - | 21.3674 | 40.1459 | 27.6572 | 10.8295 | 30.4591 | - | - | - | 11259.0777 | - |  |  |  |  | 2.1485 | 4.9053 | 7.0538 | 14.8591 | 27.9178 | 19.2331 | 7.531 | 30.4591 | 100 | 7829.6631
| Experimental |  | Air |  | 46.286 | 5.5946 | 47.5118 | 0.57622 | 0.03143 | 20.2 | 69.32 | 5.93 | 4.55 | 0.18 | 750 | Silica sand | 0 | - | 20.3648 | 35.9391 | 33.0928 | 10.6033 | 34.7026 | - | - | - | 10538.3102 | - |  |  |  |  | 2.5741 | 4.8435 | 7.4177 | 13.2977 | 23.4673 | 21.6087 | 6.9237 | 34.7026 | 100 | 6881.2403
| Experimental |  | Air |  | 46.286 | 5.5946 | 47.5118 | 0.57622 | 0.03143 | 20.2 | 69.32 | 5.93 | 4.55 | 0.21 | 750 | Silica sand | 0 | - | 20.288 | 33.6342 | 40.0387 | 6.0391 | 38.2686 | - | - | - | 8603.4097 | - |  |  |  |  | 2.9997 | 4.8389 | 7.8386 | 12.5241 | 20.7629 | 24.7165 | 3.728 | 38.2686 | 100 | 5311.0084
| Experimental |  | Air |  | 46.286 | 5.5946 | 47.5118 | 0.57622 | 0.03143 | 20.2 | 69.32 | 5.93 | 4.55 | 0.24 | 750 | Silica sand | 0 | - | 20.6167 | 30.7225 | 44.4745 | 4.1864 | 41.3474 | - | - | - | 7607.1654 | - |  |  |  |  | 3.4253 | 4.8589 | 8.2842 | 12.0922 | 18.0195 | 26.0854 | 2.4554 | 41.3474 | 100 | 4461.8022
| Experimental |  | Air |  | 46.286 | 5.5946 | 47.5118 | 0.57622 | 0.03143 | 20.2 | 69.32 | 5.93 | 4.55 | 0.15 | 800 | Silica sand | 0 | - | 20.285 | 40.9665 | 28.2756 | 10.473 | 30.7495 | - | - | - | 11118.1467 | - |  |  |  |  | 2.1485 | 4.8387 | 6.9872 | 14.0474 | 28.3695 | 19.581 | 7.2526 | 30.7495 | 100 | 7699.3765
| Experimental |  | Air |  | 46.286 | 5.5946 | 47.5118 | 0.57622 | 0.03143 | 20.2 | 69.32 | 5.93 | 4.55 | 0.18 | 800 | Silica sand | 0 | - | 21.4875 | 35.3943 | 32.1505 | 10.9677 | 34.3816 | - | - | - | 10721.2511 | - |  |  |  |  | 2.5741 | 4.9128 | 7.4869 | 14.0997 | 23.2251 | 21.0967 | 7.1969 | 34.3816 | 100 | 7035.113
| Experimental |  | Air |  | 46.286 | 5.5946 | 47.5118 | 0.57622 | 0.03143 | 20.2 | 69.32 | 5.93 | 4.55 | 0.21 | 800 | Silica sand | 0 | - | 18.7395 | 33.1214 | 41.0698 | 7.0694 | 38.7241 | - | - | - | 8740.6072 | - |  |  |  |  | 2.9997 | 4.7467 | 7.7464 | 11.4828 | 20.2954 | 25.1659 | 4.3318 | 38.7241 | 100 | 5355.886
| Experimental |  | Air |  | 46.286 | 5.5946 | 47.5118 | 0.57622 | 0.03143 | 20.2 | 69.32 | 5.93 | 4.55 | 0.24 | 800 | Silica sand | 0 | - | 18.437 | 27.0486 | 48.7671 | 5.7473 | 42.0058 | - | - | - | 7467.0166 | - |  |  |  |  | 3.4253 | 4.7291 | 8.1544 | 10.6924 | 15.6866 | 28.2821 | 3.3331 | 42.0058 | 100 | 4330.4378
| Experimental |  | Air |  | 46.286 | 5.5946 | 47.5118 | 0.57622 | 0.03143 | 20.2 | 69.32 | 5.93 | 4.55 | 0.15 | 750 | Silica sand | 0 | - | 18.1649 | 38.3585 | 31.6397 | 11.837 | 31.3112 | - | - | - | 11048.5101 | - |  |  |  |  | 2.1485 | 4.7133 | 6.8619 | 12.4773 | 26.348 | 21.7329 | 8.1307 | 31.3112 | 100 | 7589.0894
| Experimental |  | Air |  | 46.286 | 5.5946 | 47.5118 | 0.57622 | 0.03143 | 20.2 | 69.32 | 5.93 | 4.55 | 0.15 | 850 | Silica sand | 0 | - | 21.3436 | 37.5941 | 33.2342 | 7.828 | 30.4655 | - | - | - | 9858.6402 | - |  |  |  |  | 2.1485 | 4.9038 | 7.0524 | 14.8412 | 26.1409 | 23.1093 | 5.4431 | 30.4655 | 100 | 6855.1563
| Experimental |  | Air-steam | - | 49.4483 | 5.9478 | 44.5637 | 0.13039 | 0 | 17.1 | 74.2 | 8.4 | 0.3 | 0.17 | 780 | Silica sand | 0.65 | 18.5 | 20.2 | 15.2 | 16.4 | 4.7 | 43.5 | - | - | - | 5785.1241 | - | [7 empty] | 20.2 | 15.2 | 16.4 | 4.7 | 43.5 | 100 | 5785.1241
| Experimental |  | Air-steam |  | 49.4483 | 5.9478 | 44.5637 | 0.13039 | 0 | 17.1 | 74.2 | 8.4 | 0.3 | 0.17 | 780 | Silica sand | 0.65 | 18.5 | 19.8 | 16.4 | 15.9 | 4.9 | 43 | - | - | - | 5965.2116 | - | [7 empty] | 19.8 | 16.4 | 15.9 | 4.9 | 43 | 100 | 5965.2116
| Experimental |  | Air-steam |  | 49.4483 | 5.9478 | 44.5637 | 0.13039 | 0 | 17.1 | 74.2 | 8.4 | 0.3 | 0.17 | 780 | Olivine | 0.65 | 18.5 | 20.3 | 13.8 | 16.9 | 4.4 | 44.6 | - | - | - | 5511.5509 | - | [7 empty] | 20.3 | 13.8 | 16.9 | 4.4 | 44.6 | 100 | 5511.5509
Ozonoh, 2019 | Experimental | Vários (entrained, fluidised, and fixed bed) | Air | Biomass, coal and their blends | 49.5153 | 6.0485 | 43.6249 | 0.69547 | 0.11591 | 7.75 | 72.15 | 15 | 5.1 | 0.25 | 750 | - | 0 | 15 | 36 | 38.3 | 23.5 | 0.4 | 37.8813 | 0.66667 | 81.4 | 52.11 | 4000 | - |  | 1.5 | 4 |  | 4.0455 | 6.6339 | 10.6794 | 22.3627 | 23.7915 | 14.5979 | 0.24847 | 37.8813 | 98.8819 | 4000
| Experimental |  | Air |  | 49.5153 | 6.0485 | 43.6249 | 0.69547 | 0.11591 | 7.75 | 72.15 | 15 | 5.1 | 0.25 | 750 | - | 0 | 15 | 35.8 | 38.3 | 23.5 | 0.6 | 37.9569 | 0.76923 | 83.1 | 31.71 | 4000 | - |  | 1.3 | 4 |  | 4.0455 | 6.6126 | 10.6581 | 22.2114 | 23.7625 | 14.5801 | 0.37226 | 37.9569 | 98.8832 | 4000
| Experimental |  | Air |  | 56.576 | 5.4889 | 37.1629 | 0.55839 | 0.21385 | 11.96 | 60.01 | 12.2 | 15.83 | 0.32 | 800 | - | 0 | 16.38 | 6.1 | 18.5 | 13.7 | 5.8 | 55.9 | 0.8547 | 34.99 | 67.24 | 5100 | - |  | 1.17 | 5.1 |  |  |  |  | 6.1 | 18.5 | 13.7 | 5.8 | 55.9 | 100 | 5100
| Experimental |  | Air |  | 56.576 | 5.4889 | 37.1629 | 0.55839 | 0.21385 | 11.96 | 60.01 | 12.2 | 15.83 | 0.26 | 800 | - | 0 | 16.38 | 5.7 | 18.9 | 13.4 | 6.8 | 55.2 | 0.77519 | 40.86 | 76.29 | 5400 | - |  | 1.29 | 5.4 |  |  |  |  | 5.7 | 18.9 | 13.4 | 6.8 | 55.2 | 100 | 5400
| Experimental |  | Air |  | 56.576 | 5.4889 | 37.1629 | 0.55839 | 0.21385 | 11.96 | 60.01 | 12.2 | 15.83 | 0.25 | 800 | - | 0 | 16.38 | 6.9 | 21.7 | 11.9 | 5.4 | 54.1 | 0.69444 | 45.61 | 84.94 | 5400 | - |  | 1.44 | 5.4 |  |  |  |  | 6.9 | 21.7 | 11.9 | 5.4 | 54.1 | 100 | 5400
| Experimental |  | Air |  | 56.576 | 5.4889 | 37.1629 | 0.55839 | 0.21385 | 11.96 | 60.01 | 12.2 | 15.83 | 0.26 | 800 | - | 0 | 16.38 | 6 | 16.1 | 14.4 | 6.3 | 57.2 | 0.80645 | 35.64 | 69.02 | 4900 | - |  | 1.24 | 4.9 |  |  |  |  | 6 | 16.1 | 14.4 | 6.3 | 57.2 | 100 | 4900
| Experimental |  | Air |  | 56.576 | 5.4889 | 37.1629 | 0.55839 | 0.21385 | 11.96 | 60.01 | 12.2 | 15.83 | 0.32 | 850 | - | 0 | 16.38 | 11 | 12.9 | 9.1 | 0.6 | 66.4 | 0.36364 | 48.39 | 94 | 3000 | - |  | 2.75 | 3 |  |  |  |  | 11 | 12.9 | 9.1 | 0.6 | 66.4 | 100 | 3000
| Experimental |  | Air |  | 56.576 | 5.4889 | 37.1629 | 0.55839 | 0.21385 | 11.96 | 60.01 | 12.2 | 15.83 | 0.26 | 850 | - | 0 | 16.38 | 12.3 | 13.9 | 8.9 | 1.2 | 63.7 | 0.38168 | 53.78 | 95.1 | 3500 | - |  | 2.62 | 3.5 |  |  |  |  | 12.3 | 13.9 | 8.9 | 1.2 | 63.7 | 100 | 3500
| Experimental |  | Air |  | 56.576 | 5.4889 | 37.1629 | 0.55839 | 0.21385 | 11.96 | 60.01 | 12.2 | 15.83 | 0.25 | 850 | - | 0 | 16.38 | 13.7 | 15.5 | 8.2 | 13.7 | 48.9 | 0.37037 | 58.59 | 152.73 | 3700 | - |  | 2.7 | 3.7 |  |  |  |  | 13.7 | 15.5 | 8.2 | 13.7 | 48.9 | 100 | 3700
| Experimental |  | Air |  | 56.576 | 5.4889 | 37.1629 | 0.55839 | 0.21385 | 11.96 | 60.01 | 12.2 | 15.83 | 0.26 | 850 | - | 0 | 16.38 | 19.1 | 35.8 | 5.8 | 19.1 | 38.3791 | 0.52632 | 74.66 | 174.43 | 6700 | - |  | 1.9 | 6.7 |  | 4.8376 | 7.7672 | 12.6048 | 11.7696 | 22.0603 | 3.574 | 11.7696 | 38.3791 | 87.5526 | 6700
| Experimental |  | Air |  | 46.8389 | 5.096 | 48.0048 | 0.040205 | 0.020103 | 7.06 | 78.69 | 13.74 | 0.51 | 0.3 | 900 | - | 0 | 18.73 | 11.8 | 12.5 | 8.5 | 1 | 66.2 | 0.45045 | 36.55 | 56.11 | 3270 | - |  | 2.22 | 3.27 |  |  |  |  | 11.8 | 12.5 | 8.5 | 1 | 66.2 | 100 | 3270
| Experimental |  | Air |  | 46.8389 | 5.096 | 48.0048 | 0.040205 | 0.020103 | 7.06 | 78.69 | 13.74 | 0.51 | 0.3 | 900 | - | 0 | 18.73 | 13.4 | 14.1 | 9.5 | 1.2 | 61.8 | 0.46296 | 40.56 | 61.7 | 3720 | - |  | 2.16 | 3.72 |  |  |  |  | 13.4 | 14.1 | 9.5 | 1.2 | 61.8 | 100 | 3720
| Experimental |  | Air |  | 46.8389 | 5.096 | 48.0048 | 0.040205 | 0.020103 | 7.06 | 78.69 | 13.74 | 0.51 | 0.3 | 900 | - | 0 | 18.73 | 14 | 14.2 | 10.4 | 1.5 | 59.9 | 0.43668 | 45.12 | 68.73 | 3910 | - |  | 2.29 | 3.91 |  |  |  |  | 14 | 14.2 | 10.4 | 1.5 | 59.9 | 100 | 3910
| Experimental |  | Air |  | 46.8389 | 5.096 | 48.0048 | 0.040205 | 0.020103 | 7.06 | 78.69 | 13.74 | 0.51 | 0.3 | 900 | - | 0 | 18.73 | 14.1 | 15.1 | 10.2 | 1.5 | 59.1 | 0.47619 | 42.67 | 64.75 | 4030 | - |  | 2.1 | 4.03 |  |  |  |  | 14.1 | 15.1 | 10.2 | 1.5 | 59.1 | 100 | 4030
| Experimental |  | Air |  | 60.6113 | 6.0816 | 32.2357 | 0.88231 | 0.18907 | 22.09 | 30.21 | 11.17 | 36.53 | 0.75 | 900 | - | 0 | 14.42 | 10.6 | 21.5 | 5.51 | 0 | 62.39 | 1.5152 | 44 | 28.6 | 4310 | - |  | 0.66 | 4.31 |  |  |  |  | 10.6 | 21.5 | 5.51 | 0 | 62.39 | 100 | 4310
| Experimental |  | Air |  | 60.6113 | 6.0816 | 32.2357 | 0.88231 | 0.18907 | 22.09 | 30.21 | 11.17 | 36.53 | 0.75 | 1000 | - | 0 | 14.42 | 12.2 | 23.1 | 8.64 | 0 | 56.06 | 1.0417 | 53.4 | 42.62 | 6260 | - |  | 0.96 | 6.26 |  |  |  |  | 12.2 | 23.1 | 8.64 | 0 | 56.06 | 100 | 6260
| Experimental |  | Air |  | 60.6113 | 6.0816 | 32.2357 | 0.88231 | 0.18907 | 22.09 | 30.21 | 11.17 | 36.53 | 0.75 | 1100 | - | 0 | 14.42 | 13.8 | 24.1 | 6.03 | 0 | 56.07 | 0.74627 | 55.9 | 44.85 | 9120 | - |  | 1.34 | 9.12 |  |  |  |  | 13.8 | 24.1 | 6.03 | 0 | 56.07 | 100 | 9120
| Experimental |  | Air |  | 60.6113 | 6.0816 | 32.2357 | 0.88231 | 0.18907 | 22.09 | 30.21 | 11.17 | 36.53 | 0.75 | 1200 | - | 0 | 14.42 | 14.6 | 23.6 | 6.77 | 0 | 55.03 | 0.69444 | 66.1 | 45.53 | 9370 | - |  | 1.44 | 9.37 |  |  |  |  | 14.6 | 23.6 | 6.77 | 0 | 55.03 | 100 | 9370
| Experimental |  | Air |  | 60.6113 | 6.0816 | 32.2357 | 0.88231 | 0.18907 | 22.09 | 30.21 | 11.17 | 36.53 | 0.75 | 900 | - | 0 | 14.42 | 13.3 | 28.1 | 3.29 | 0 | 55.31 | 0.56818 | 75.9 | 45.4 | 13700 | - |  | 1.76 | 13.7 |  |  |  |  | 13.3 | 28.1 | 3.29 | 0 | 55.31 | 100 | 13700
| Experimental |  | Air |  | 60.6113 | 6.0816 | 32.2357 | 0.88231 | 0.18907 | 22.09 | 30.21 | 11.17 | 36.53 | 0.75 | 1000 | - | 0 | 14.42 | 14.5 | 22 | 8.15 | 0 | 55.35 | 0.7874 | 60.7 | 46 | 7790 | - |  | 1.27 | 7.79 |  |  |  |  | 14.5 | 22 | 8.15 | 0 | 55.35 | 100 | 7790
| Experimental |  | Air |  | 60.6113 | 6.0816 | 32.2357 | 0.88231 | 0.18907 | 22.09 | 30.21 | 11.17 | 36.53 | 0.75 | 1100 | - | 0 | 14.42 | 14.9 | 21.8 | 7.54 | 0 | 55.76 | 0.75758 | 66.8 | 44.91 | 8030 | - |  | 1.32 | 8.03 |  |  |  |  | 14.9 | 21.8 | 7.54 | 0 | 55.76 | 100 | 8030
| Experimental |  | Air |  | 60.6113 | 6.0816 | 32.2357 | 0.88231 | 0.18907 | 22.09 | 30.21 | 11.17 | 36.53 | 0.75 | 1200 | - | 0 | 14.42 | 13.7 | 21.5 | 8.35 | 0 | 56.45 | 0.89286 | 56.5 | 38.5 | 6840 | - |  | 1.12 | 6.84 |  |  |  |  | 13.7 | 21.5 | 8.35 | 0 | 56.45 | 100 | 6840
| Experimental |  | Air |  | 59.8704 | 6.0781 | 29.217 | 1.0685 | 3.766 | 25.739 | 20.291 | 11.06 | 42.91 | 0.1 | 1100 | - | 0 | 12.85 | 22.4 | 28.1 | 0.17 | 0.03 | 49.3 | 1.6949 | 50.2 | 26.79 | 3760 | - |  | 0.59 | 3.76 |  |  |  |  | 22.4 | 28.1 | 0.17 | 0.03 | 49.3 | 100 | 3760
| Experimental |  | Air |  | 59.8704 | 6.0781 | 29.217 | 1.0685 | 3.766 | 25.739 | 20.291 | 11.06 | 42.91 | 0.2 | 1100 | - | 0 | 12.85 | 19 | 31.1 | 0.39 | 0.01 | 49.5 | 1.4706 | 58.4 | 34.37 | 4850 | - |  | 0.68 | 4.85 |  |  |  |  | 19 | 31.1 | 0.39 | 0.01 | 49.5 | 100 | 4850
| Experimental |  | Air |  | 59.8704 | 6.0781 | 29.217 | 1.0685 | 3.766 | 25.739 | 20.291 | 11.06 | 42.91 | 0.6 | 1100 | - | 0 | 12.85 | 4.92 | 11.6 | 10.5 | 0 | 72.98 | 1.6949 | 24.9 | 20.92 | 2850 | - |  | 0.59 | 2.85 |  |  |  |  | 4.92 | 11.6 | 10.5 | 0 | 72.98 | 100 | 2850
| Experimental |  | Air |  | 59.8704 | 6.0781 | 29.217 | 1.0685 | 3.766 | 25.739 | 20.291 | 11.06 | 42.91 | 0.2 | 1100 | - | 0 | 12.85 | 22.8 | 27.7 | 3.39 | 0 | 46.11 | 1.2658 | 75.3 | 39.41 | 4330 | - |  | 0.79 | 4.33 |  |  |  |  | 22.8 | 27.7 | 3.39 | 0 | 46.11 | 100 | 4330
| Experimental |  | Air |  | 59.8704 | 6.0781 | 29.217 | 1.0685 | 3.766 | 25.739 | 20.291 | 11.06 | 42.91 | 0.4 | 1100 | - | 0 | 12.85 | 12.3 | 16.9 | 7.83 | 0 | 62.97 | 1.4286 | 48.4 | 27.77 | 3340 | - |  | 0.7 | 3.34 |  |  |  |  | 12.3 | 16.9 | 7.83 | 0 | 62.97 | 100 | 3340
| Experimental |  | Air |  | 59.8704 | 6.0781 | 29.217 | 1.0685 | 3.766 | 25.739 | 20.291 | 11.06 | 42.91 | 0.6 | 1100 | - | 0 | 12.85 | 5.89 | 9.16 | 11.3 | 0 | 73.65 | 1.6129 | 26.5 | 20.35 | 2190 | - |  | 0.62 | 2.19 |  |  |  |  | 5.89 | 9.16 | 11.3 | 0 | 73.65 | 100 | 2190
| Experimental |  | Air |  | 59.8704 | 6.0781 | 29.217 | 1.0685 | 3.766 | 25.739 | 20.291 | 11.06 | 42.91 | 0.2 | 1100 | - | 0 | 12.85 | 23.4 | 21.1 | 6.47 | 0 | 49.03 | 1.2195 | 82.9 | 36.27 | 3320 | - |  | 0.82 | 3.32 |  |  |  |  | 23.4 | 21.1 | 6.47 | 0 | 49.03 | 100 | 3320
| Experimental |  | Air |  | 59.8704 | 6.0781 | 29.217 | 1.0685 | 3.766 | 25.739 | 20.291 | 11.06 | 42.91 | 0.4 | 1100 | - | 0 | 12.85 | 12.8 | 12.8 | 9.42 | 0 | 64.98 | 1.4085 | 51.5 | 25.31 | 2510 | - |  | 0.71 | 2.51 |  |  |  |  | 12.8 | 12.8 | 9.42 | 0 | 64.98 | 100 | 2510
| Experimental |  | Air |  | 59.8704 | 6.0781 | 29.217 | 1.0685 | 3.766 | 25.739 | 20.291 | 11.06 | 42.91 | 0.6 | 1100 | - | 0 | 12.85 | 6.13 | 6.81 | 11.9 | 0 | 75.16 | 1.6393 | 36.7 | 18.31 | 1590 | - |  | 0.61 | 1.59 |  |  |  |  | 6.13 | 6.81 | 11.9 | 0 | 75.16 | 100 | 1590
| Experimental |  | Air |  | 59.8704 | 6.0781 | 29.217 | 1.0685 | 3.766 | 25.739 | 20.291 | 11.06 | 42.91 | 0.2 | 1100 | - | 0 | 12.85 | 20.5 | 10.8 | 9.41 | 0 | 59.29 | 1.2821 | 95.4 | 25.29 | 1740 | - |  | 0.78 | 1.74 |  |  |  |  | 20.5 | 10.8 | 9.41 | 0 | 59.29 | 100 | 1740
| Experimental |  | Air |  | 59.8704 | 6.0781 | 29.217 | 1.0685 | 3.766 | 25.739 | 20.291 | 11.06 | 42.91 | 0.4 | 1100 | - | 0 | 12.85 | 10.9 | 6.26 | 10.6 | 0 | 72.24 | 1.5385 | 52.7 | 17.58 | 1210 | - |  | 0.65 | 1.21 |  |  |  |  | 10.9 | 6.26 | 10.6 | 0 | 72.24 | 100 | 1210
| Experimental |  | Air |  | 59.8704 | 6.0781 | 29.217 | 1.0685 | 3.766 | 25.739 | 20.291 | 11.06 | 42.91 | 0.6 | 1100 | - | 0 | 12.85 | 4.42 | 2.74 | 11.7 | 0 | 81.14 | 1.8868 | 20.8 | 12.28 | 620 | - |  | 0.53 | 0.62 |  |  |  |  | 4.42 | 2.74 | 11.7 | 0 | 81.14 | 100 | 620
| Experimental |  | Air |  | 51.6106 | 6.1214 | 41.997 | 0.26091 | 0.010035 | 1.43 | 86.44 | 11.78 | 0.35 | 0.1 | 900 | - | 0 | 19.31 | 33.2 | 38.7 | 0.12 | 0 | 27.98 | 0.68493 | 90.5 | 59 | 9820 | - |  | 1.46 | 9.82 |  |  |  |  | 33.2 | 38.7 | 0.12 | 0 | 27.98 | 100 | 9820
| Experimental |  | Air |  | 51.6106 | 6.1214 | 41.997 | 0.26091 | 0.010035 | 1.43 | 86.44 | 11.78 | 0.35 | 0.2 | 900 | - | 0 | 19.31 | 27.6 | 39.4 | 0.58 | 0 | 32.42 | 0.6135 | 100 | 67.84 | 11900 | - |  | 1.63 | 11.9 |  |  |  |  | 27.6 | 39.4 | 0.58 | 0 | 32.42 | 100 | 11900
| Experimental |  | Air |  | 51.6106 | 6.1214 | 41.997 | 0.26091 | 0.010035 | 1.43 | 86.44 | 11.78 | 0.35 | 0.6 | 900 | - | 0 | 19.31 | 7.23 | 13.3 | 11.2 | 0 | 68.27 | 0.7874 | 38 | 32.39 | 6540 | - |  | 1.27 | 6.54 |  |  |  |  | 7.23 | 13.3 | 11.2 | 0 | 68.27 | 100 | 6540
| Experimental |  | Air |  | 51.6106 | 6.1214 | 41.997 | 0.26091 | 0.010035 | 1.43 | 86.44 | 11.78 | 0.35 | 0.2 | 900 | - | 0 | 19.31 | 28.3 | 34.8 | 2.88 | 0 | 34.02 | 0.5988 | 104.1 | 65.51 | 10000 | - |  | 1.67 | 10 |  |  |  |  | 28.3 | 34.8 | 2.88 | 0 | 34.02 | 100 | 10000
| Experimental |  | Air |  | 51.6106 | 6.1214 | 41.997 | 0.26091 | 0.010035 | 1.43 | 86.44 | 11.78 | 0.35 | 0.4 | 900 | - | 0 | 19.31 | 15.2 | 21 | 7.97 | 0 | 55.83 | 0.0068027 | 68.2 | 44.33 | 7870 | - |  | 147 | 7.87 |  |  |  |  | 15.2 | 21 | 7.97 | 0 | 55.83 | 100 | 7870
| Experimental |  | Air |  | 51.6106 | 6.1214 | 41.997 | 0.26091 | 0.010035 | 1.43 | 86.44 | 11.78 | 0.35 | 0.6 | 900 | - | 0 | 19.31 | 7.59 | 11.8 | 11.7 | 0 | 68.91 | 0.78125 | 39.4 | 31.31 | 5450 | - |  | 1.28 | 5.45 |  |  |  |  | 7.59 | 11.8 | 11.7 | 0 | 68.91 | 100 | 5450
| Experimental |  | Air |  | 51.6106 | 6.1214 | 41.997 | 0.26091 | 0.010035 | 1.43 | 86.44 | 11.78 | 0.35 | 0.2 | 900 | - | 0 | 19.31 | 28.1 | 29.9 | 5.09 | 0 | 36.91 | 0.5988 | 105.4 | 60.83 | 8240 | - |  | 1.67 | 8.24 |  |  |  |  | 28.1 | 29.9 | 5.09 | 0 | 36.91 | 100 | 8240
| Experimental |  | Air |  | 51.6106 | 6.1214 | 41.997 | 0.26091 | 0.010035 | 1.43 | 86.44 | 11.78 | 0.35 | 0.4 | 900 | - | 0 | 19.31 | 15.2 | 18 | 9.18 | 0 | 57.62 | 0.68966 | 67.5 | 41.03 | 6390 | - |  | 1.45 | 6.39 |  |  |  |  | 15.2 | 18 | 9.18 | 0 | 57.62 | 100 | 6390
| Experimental |  | Air |  | 51.6106 | 6.1214 | 41.997 | 0.26091 | 0.010035 | 1.43 | 86.44 | 11.78 | 0.35 | 0.6 | 900 | - | 0 | 19.31 | 7.01 | 9.93 | 12.3 | 0 | 70.76 | 0.79365 | 37.6 | 29.15 | 4310 | - |  | 1.26 | 4.31 |  |  |  |  | 7.01 | 9.93 | 12.3 | 0 | 70.76 | 100 | 4310
| Experimental |  | Air |  | 51.6106 | 6.1214 | 41.997 | 0.26091 | 0.010035 | 1.43 | 86.44 | 11.78 | 0.35 | 0.2 | 900 | - | 0 | 19.31 | 25.7 | 19.7 | 8.77 | 0 | 45.83 | 0.64935 | 97.5 | 45.64 | 5010 | - |  | 1.54 | 5.01 |  |  |  |  | 25.7 | 19.7 | 8.77 | 0 | 45.83 | 100 | 5010
| Experimental |  | Air |  | 51.6106 | 6.1214 | 41.997 | 0.26091 | 0.010035 | 1.43 | 86.44 | 11.78 | 0.35 | 0.4 | 900 | - | 0 | 19.31 | 13.4 | 11.3 | 11.2 | 0 | 64.1 | 0.76923 | 56.5 | 30.45 | 3630 | - |  | 1.3 | 3.63 |  |  |  |  | 13.4 | 11.3 | 11.2 | 0 | 64.1 | 100 | 3630
| Experimental |  | Air |  | 51.6106 | 6.1214 | 41.997 | 0.26091 | 0.010035 | 1.43 | 86.44 | 11.78 | 0.35 | 0.6 | 900 | - | 0 | 19.31 | 5.73 | 15.36 | 13.2 | 0 | 65.71 | 0.92593 | 25.6 | 32.11 | 2090 | - |  | 1.08 | 2.09 |  |  |  |  | 5.73 | 15.36 | 13.2 | 0 | 65.71 | 100 | 2090
| Experimental |  | Air |  | 49 | 6.3 | 44.4 | 0.2 | 0.1 | 13.2 | 77.86 | 8.15 | 0.79 | 0.4 | 850 | - | 0 | 18.39 | 17 | 17.8 | 4 | 1.4 | 59.8 | 1.233 | 18.93 | 17.01 | 4610 | - |  | 0.811 | 4.61 |  |  |  |  | 17 | 17.8 | 4 | 1.4 | 59.8 | 100 | 4610
| Experimental |  | Air |  | 49 | 6.3 | 44.4 | 0.2 | 0.1 | 13.2 | 77.86 | 8.15 | 0.79 | 0.4 | 850 | - | 0 | 18.39 | 16.2 | 15.4 | 4 | 1.6 | 62.8 | 1.0526 | 20.49 | 17.61 | 4270 | - |  | 0.95 | 4.27 |  |  |  |  | 16.2 | 15.4 | 4 | 1.6 | 62.8 | 100 | 4270
| Experimental |  | Air |  | 49 | 6.3 | 44.4 | 0.2 | 0.1 | 13.2 | 77.86 | 8.15 | 0.79 | 0.4 | 850 | - | 0 | 18.39 | 16 | 21 | 4 | 1.7 | 57.3 | 0.92593 | 27.44 | 26.78 | 5020 | - |  | 1.08 | 5.02 |  |  |  |  | 16 | 21 | 4 | 1.7 | 57.3 | 100 | 5020
| Experimental |  | Air |  | 49 | 6.3 | 44.4 | 0.2 | 0.1 | 13.2 | 77.86 | 8.15 | 0.79 | 0.4 | 850 | - | 0 | 18.39 | 19 | 12.2 | 4 | 1.6 | 63.2 | 1.2346 | 17.33 | 12.23 | 4220 | - |  | 0.81 | 4.22 |  |  |  |  | 19 | 12.2 | 4 | 1.6 | 63.2 | 100 | 4220
| Experimental |  | Air |  | 49 | 6.3 | 44.4 | 0.2 | 0.1 | 13.2 | 77.86 | 8.15 | 0.79 | 0.4 | 850 | - | 0 | 18.39 | 21 | 8.7 | 4 | 1.4 | 64.9 | 1.0526 | 18.67 | 10.46 | 3890 | - |  | 0.95 | 3.89 |  |  |  |  | 21 | 8.7 | 4 | 1.4 | 64.9 | 100 | 3890
| Experimental |  | Air |  | 49 | 6.3 | 44.4 | 0.2 | 0.1 | 13.2 | 77.86 | 8.15 | 0.79 | 0.4 | 850 | - | 0 | 18.39 | 18 | 8.3 | 4 | 1.6 | 68.1 | 0.92593 | 19.62 | 11.68 | 3590 | - |  | 1.08 | 3.59 |  |  |  |  | 18 | 8.3 | 4 | 1.6 | 68.1 | 100 | 3590
| Experimental |  | Air |  | 49 | 6.3 | 44.4 | 0.2 | 0.1 | 13.2 | 77.86 | 8.15 | 0.79 | 0.4 | 850 | - | 0 | 18.39 | 19 | 7.2 | 4 | 1.6 | 68.2 | 1.2346 | 14.45 | 7.8 | 3520 | - |  | 0.81 | 3.52 |  |  |  |  | 19 | 7.2 | 4 | 1.6 | 68.2 | 100 | 3520
| Experimental |  | Air |  | 49 | 6.3 | 44.4 | 0.2 | 0.1 | 13.2 | 77.86 | 8.15 | 0.79 | 0.4 | 850 | - | 0 | 18.39 | 18 | 12.8 | 4 | 1.7 | 63.5 | 1.0526 | 20.15 | 15.02 | 4200 | - |  | 0.95 | 4.2 |  |  |  |  | 18 | 12.8 | 4 | 1.7 | 63.5 | 100 | 4200
| Experimental |  | Air |  | 49 | 6.3 | 44.4 | 0.2 | 0.1 | 13.2 | 77.86 | 8.15 | 0.79 | 0.4 | 850 | - | 0 | 18.39 | 20 | 11.1 | 4 | 1.7 | 63.2 | 0.92593 | 22.96 | 15.1 | 4200 | - |  | 1.08 | 4.2 |  |  |  |  | 20 | 11.1 | 4 | 1.7 | 63.2 | 100 | 4200
| Experimental |  | Air |  | 49 | 6.3 | 44.4 | 0.2 | 0.1 | 13.2 | 77.86 | 8.15 | 0.79 | 0.4 | 850 | - | 0 | 18.39 | 34.1 | 23.2 | 4 | 3.5 | 35.2 | 5.8824 | 6.81 | 4.97 | 7900 | - |  | 0.17 | 7.9 |  |  |  |  | 34.1 | 23.2 | 4 | 3.5 | 35.2 | 100 | 7900
| Experimental |  | Air |  | 49 | 6.3 | 44.4 | 0.2 | 0.1 | 13.2 | 77.86 | 8.15 | 0.79 | 0.4 | 850 | - | 0 | 18.39 | 34.7 | 20.8 | 4 | 3.2 | 37.3 | 5 | 7.71 | 5.21 | 7660 | - |  | 0.2 | 7.66 |  |  |  |  | 34.7 | 20.8 | 4 | 3.2 | 37.3 | 100 | 7660
| Experimental |  | Air |  | 49 | 6.3 | 44.4 | 0.2 | 0.1 | 13.2 | 77.86 | 8.15 | 0.79 | 0.4 | 850 | - | 0 | 18.39 | 27.4 | 24.3 | 4 | 5.4 | 38.9 | 4.3478 | 9.15 | 7.37 | 7960 | - |  | 0.23 | 7.96 |  |  |  |  | 27.4 | 24.3 | 4 | 5.4 | 38.9 | 100 | 7960
| Experimental |  | Air |  | 49 | 6.3 | 44.4 | 0.2 | 0.1 | 13.2 | 77.86 | 8.15 | 0.79 | 0.4 | 850 | - | 0 | 18.39 | 32.6 | 17.8 | 4 | 3.6 | 42 | 5.8824 | 6.1 | 3.98 | 7070 | - |  | 0.17 | 7.07 |  |  |  |  | 32.6 | 17.8 | 4 | 3.6 | 42 | 100 | 7070
| Experimental |  | Air |  | 49 | 6.3 | 44.4 | 0.2 | 0.1 | 13.2 | 77.86 | 8.15 | 0.79 | 0.4 | 850 | - | 0 | 18.39 | 33 | 24.8 | 4 | 4.5 | 33.7 | 5 | 8.4 | 6.36 | 8350 | - |  | 0.2 | 8.35 |  |  |  |  | 33 | 24.8 | 4 | 4.5 | 33.7 | 100 | 8350
| Experimental |  | Air |  | 49 | 6.3 | 44.4 | 0.2 | 0.1 | 13.2 | 77.86 | 8.15 | 0.79 | 0.4 | 850 | - | 0 | 18.39 | 33.3 | 18 | 4 | 3.4 | 41.3 | 4.3478 | 8.2 | 5.31 | 7130 | - |  | 0.23 | 7.13 |  |  |  |  | 33.3 | 18 | 4 | 3.4 | 41.3 | 100 | 7130
| Experimental |  | Air |  | 51.81 | 5.76 | 41.81 | 0.26 | 0.36 | 11.74 | 82.28 | 0 | 5.98 | 0.6 | 700 | - | 0 | 21.31 | 27.01 | 9.34 | 35.25 | 20.3 | 60.1803 | 1.3514 | 49.58 | 62.05 | 14440 | - |  | 0.74 | 14.44 |  | 10.0557 | 6.6536 | 16.7093 | 10.7553 | 3.7192 | 14.0364 | 8.0834 | 60.1803 | 96.7746 | 14440
| Experimental |  | Air |  | 51.81 | 5.76 | 41.81 | 0.26 | 0.36 | 11.74 | 82.28 | 0 | 5.98 | 0.6 | 950 | - | 0 | 21.31 | 34.7 | 11.16 | 30.86 | 17.89 | 58.2522 | 1.1765 | 52.58 | 62.13 | 13470 | - |  | 0.85 | 13.47 |  | 10.0557 | 7.2066 | 17.2623 | 14.4865 | 4.6591 | 12.8834 | 7.4687 | 58.2522 | 97.7498 | 13470
| Experimental |  | Air |  | 51.81 | 5.76 | 41.81 | 0.26 | 0.36 | 11.74 | 82.28 | 0 | 5.98 | 0.6 | 950 | - | 0 | 21.31 | 40.64 | 12.65 | 26.61 | 15.57 | 56.0829 | 1.0204 | 55.49 | 64.74 | 12620 | - |  | 0.98 | 12.62 |  | 10.0557 | 7.8743 | 17.93 | 17.8479 | 5.5555 | 11.6863 | 6.8379 | 56.0829 | 98.0106 | 12620
| Experimental |  | Air |  | 51.81 | 5.76 | 41.81 | 0.26 | 0.36 | 11.74 | 82.28 | 0 | 5.98 | 0.6 | 950 | - | 0 | 21.31 | 45.6 | 13.46 | 24.23 | 12.24 | 53.7657 | 0.89286 | 57.74 | 68.18 | 11740 | - |  | 1.12 | 11.74 |  | 10.0557 | 8.6471 | 18.7028 | 21.0828 | 6.2231 | 11.2026 | 5.6591 | 53.7657 | 97.9333 | 11740
| Experimental |  | Air |  | 51.81 | 5.76 | 41.81 | 0.26 | 0.36 | 11.74 | 82.28 | 0 | 5.98 | 0.6 | 950 | - | 0 | 21.31 | 48.63 | 14.85 | 23.59 | 9.62 | 52.8156 | 0.78125 | 63.52 | 72.37 | 10740 | - |  | 1.28 | 10.74 |  | 10.0557 | 8.9836 | 19.0392 | 22.9458 | 7.0069 | 11.1308 | 4.5391 | 52.8156 | 98.4382 | 10740
| Experimental |  | Air |  | 51.81 | 5.76 | 41.81 | 0.26 | 0.36 | 11.74 | 82.28 | 0 | 5.98 | 0.6 | 950 | - | 0 | 21.31 | 53.29 | 16.92 | 22.05 | 5.76 | 51.0233 | 0.67568 | 68.36 | 74.51 | 9360 | - |  | 1.48 | 9.36 |  | 10.0557 | 9.6524 | 19.708 | 26.0997 | 8.2869 | 10.7994 | 2.8211 | 51.0233 | 99.0303 | 9360
| Experimental |  | Air |  | 50.8195 | 7.1192 | 41.3374 | 0.15083 | 0.57315 | 9.16 | 82.29 | 8 | 0.55 | 0.22 | 900 | - | 0 | 19.15 | 31.4 | 29.56 | 30.02 | 6.23 | 37.8208 | 1.0989 | 24.1 | 63.48 | 5440 | - |  | 0.91 | 5.44 |  | 3.9142 | 6.4351 | 10.3493 | 19.5243 | 18.3802 | 18.6662 | 3.8738 | 37.8208 | 98.2652 | 5440
| Experimental |  | Air |  | 50.8195 | 7.1192 | 41.3374 | 0.15083 | 0.57315 | 9.16 | 82.29 | 8 | 0.55 | 0.25 | 900 | - | 0 | 19.15 | 28.44 | 24.59 | 36.41 | 6.5 | 41.4805 | 1.1364 | 21.59 | 62.96 | 5040 | - |  | 0.88 | 5.04 |  | 4.4472 | 6.274 | 10.7212 | 16.643 | 14.39 | 21.307 | 3.8038 | 41.4805 | 97.6241 | 5040
| Experimental |  | Air |  | 50.8195 | 7.1192 | 41.3374 | 0.15083 | 0.57315 | 9.16 | 82.29 | 8 | 0.55 | 0.24 | 900 | - | 0 | 19.15 | 28.93 | 25.53 | 34.88 | 6.82 | 40.3978 | 1.2195 | 19 | 58.44 | 4760 | - |  | 0.82 | 4.76 |  | 4.2695 | 6.2992 | 10.5688 | 17.2429 | 15.2164 | 20.7893 | 4.0649 | 40.3978 | 97.7113 | 4760
| Experimental |  | Air |  | 50.8195 | 7.1192 | 41.3374 | 0.15083 | 0.57315 | 9.16 | 82.29 | 8 | 0.55 | 0.26 | 900 | - | 0 | 19.15 | 29.16 | 25.2 | 34.36 | 8.21 | 42.532 | 1.1765 | 20.9 | 61.06 | 5050 | - |  | 0.85 | 5.05 |  | 4.6249 | 6.249 | 10.8739 | 16.7577 | 14.4819 | 19.746 | 4.7181 | 42.532 | 98.2357 | 5050
| Experimental |  | Air |  | 50.8195 | 7.1192 | 41.3374 | 0.15083 | 0.57315 | 9.16 | 82.29 | 8 | 0.55 | 0.25 | 900 | - | 0 | 19.15 | 35.39 | 27.92 | 30.11 | 4.36 | 39.5832 | 1.0638 | 23.66 | 62.16 | 5170 | - |  | 0.94 | 5.17 |  | 4.4472 | 6.7879 | 11.2351 | 21.3815 | 16.8684 | 18.1915 | 2.6342 | 39.5832 | 98.6587 | 5170
| Experimental |  | Air |  | 50.8195 | 7.1192 | 41.3374 | 0.15083 | 0.57315 | 9.16 | 82.29 | 8 | 0.55 | 0.25 | 900 | - | 0 | 19.15 | 31.88 | 28.77 | 31.76 | 5.54 | 40.9616 | 1.0989 | 21.18 | 63.73 | 4780 | - |  | 0.91 | 4.78 |  | 4.4472 | 6.4098 | 10.857 | 18.8214 | 16.9853 | 18.7506 | 3.2707 | 40.9616 | 98.7897 | 4780
| Experimental |  | Air |  | 50.8195 | 7.1192 | 41.3374 | 0.15083 | 0.57315 | 9.16 | 82.29 | 8 | 0.55 | 0.25 | 900 | - | 0 | 19.15 | 31.47 | 27.52 | 33.39 | 5.7 | 41.1586 | 1.1364 | 19.71 | 62.13 | 4600 | - |  | 0.88 | 4.6 |  | 4.4472 | 6.3578 | 10.8051 | 18.5174 | 16.1931 | 19.6471 | 3.354 | 41.1586 | 98.8702 | 4600
| Experimental |  | Air |  | 50.8195 | 7.1192 | 41.3374 | 0.15083 | 0.57315 | 9.16 | 82.29 | 8 | 0.55 | 0.28 | 900 | - | 0 | 19.15 | 31.17 | 25.81 | 33.32 | 6.01 | 43.376 | 1.1628 | 20.18 | 59.38 | 4820 | - |  | 0.86 | 4.82 |  | 4.9802 | 6.5013 | 11.4816 | 17.6497 | 14.6147 | 18.8671 | 3.4031 | 43.376 | 97.9106 | 4820
| Experimental |  | Air |  | 50.8195 | 7.1192 | 41.3374 | 0.15083 | 0.57315 | 9.16 | 82.29 | 8 | 0.55 | 0.27 | 900 | - | 0 | 19.15 | 29.16 | 25.2 | 34.36 | 8.21 | 43.4559 | 1.1765 | 20.9 | 61.06 | 5050 | - |  | 0.85 | 5.05 |  | 4.8026 | 6.249 | 11.0516 | 16.4883 | 14.2491 | 19.4286 | 4.6423 | 43.4559 | 98.2641 | 5050
| Experimental |  | Air |  | 50.8195 | 7.1192 | 41.3374 | 0.15083 | 0.57315 | 9.16 | 82.29 | 8 | 0.55 | 0.24 | 900 | - | 0 | 19.15 | 27.12 | 25.07 | 35.62 | 9.02 | 41.2729 | 1.2821 | 19.97 | 57.64 | 5260 | - |  | 0.78 | 5.26 |  | 4.2695 | 6.0751 | 10.3447 | 15.9268 | 14.7229 | 20.9186 | 5.2972 | 41.2729 | 98.1384 | 5260
| Experimental |  | Air |  | 50.8195 | 7.1192 | 41.3374 | 0.15083 | 0.57315 | 9.16 | 82.29 | 8 | 0.55 | 0.27 | 900 | - | 0 | 19.15 | 26.42 | 36.85 | 31.96 | 3.52 | 45.0623 | 0.66667 | 66.02 | 115 | 9040 | - |  | 1.5 | 9.04 |  | 4.8026 | 5.8551 | 10.6576 | 14.5146 | 20.2446 | 17.5581 | 1.9338 | 45.0623 | 99.3133 | 9040
| Experimental |  | Air |  | 50.8195 | 7.1192 | 41.3374 | 0.15083 | 0.57315 | 9.16 | 82.29 | 8 | 0.55 | 0.27 | 900 | - | 0 | 19.15 | 30.51 | 39.21 | 25.75 | 3.29 | 43.6294 | 0.61728 | 77.92 | 117.2 | 9880 | - |  | 1.62 | 9.88 |  | 4.8026 | 6.2051 | 11.0076 | 17.1987 | 22.1029 | 14.5154 | 1.8546 | 43.6294 | 99.301 | 9880
| Experimental |  | Air |  | 50.8195 | 7.1192 | 41.3374 | 0.15083 | 0.57315 | 9.16 | 82.29 | 8 | 0.55 | 0.27 | 900 | - | 0 | 19.15 | 28.58 | 38.66 | 24.45 | 6.01 | 43.9412 | 0.70423 | 76.81 | 104.04 | 11110 | - |  | 1.42 | 11.11 |  | 4.8026 | 6.127 | 10.9295 | 16.0216 | 21.6723 | 13.7064 | 3.3691 | 43.9412 | 98.7106 | 11110
| Experimental |  | Air |  | 50.8195 | 7.1192 | 41.3374 | 0.15083 | 0.57315 | 9.16 | 82.29 | 8 | 0.55 | 0.27 | 900 | - | 0 | 19.15 | 29.91 | 42.65 | 22.29 | 3.58 | 43.7265 | 0.80645 | 62.6 | 90.06 | 10370 | - |  | 1.24 | 10.37 |  | 4.8026 | 6.1806 | 10.9832 | 16.8314 | 24.0006 | 12.5434 | 2.0146 | 43.7265 | 99.1165 | 10370
| Experimental |  | Air |  | 50.8195 | 7.1192 | 41.3374 | 0.15083 | 0.57315 | 9.16 | 82.29 | 8 | 0.55 | 0.27 | 900 | - | 0 | 19.15 | 27.17 | 37.65 | 28.89 | 4.78 | 44.7144 | 0.75758 | 62.66 | 99.79 | 9750 | - |  | 1.32 | 9.75 |  | 4.8026 | 5.938 | 10.7405 | 15.0211 | 20.815 | 15.972 | 2.6427 | 44.7144 | 99.1652 | 9750
| Experimental |  | Air |  | 51.3 | 6.1 | 42.59 | 0 | 0.01 | 11.27 | 79.67 | 7.9 | 1.16 | 0.25 | 770 | - | 0 | 18.35 | 43.6 | 33.2 | 11.7 | 11.5 | 35.6709 | 0.90909 | 77.99 | 64.79 | 13010 | - |  | 1.1 | 13.01 |  | 4.203 | 7.5798 | 11.7828 | 28.0475 | 21.3573 | 7.5265 | 7.3978 | 35.6709 | 100 | 13010
| Experimental |  | Air |  | 51.3 | 6.1 | 42.59 | 0 | 0.01 | 11.27 | 79.67 | 7.9 | 1.16 | 0.25 | 770 | - | 0 | 18.35 | 55.5 | 24 | 14.1 | 6.4 | 30.4353 | 0.52632 | 113.28 | 88.29 | 10940 | - |  | 1.9 | 10.94 |  | 4.203 | 9.6067 | 13.8098 | 38.6084 | 16.6955 | 9.8086 | 4.4521 | 30.4353 | 100 | 10940
| Experimental |  | Air |  | 51.3 | 6.1 | 42.59 | 0 | 0.01 | 11.27 | 79.67 | 7.9 | 1.16 | 0.25 | 770 | - | 0 | 18.35 | 52.2 | 23 | 19.9 | 7.9 | 33.3089 | 0.58824 | 105.34 | 90.18 | 11370 | - |  | 1.7 | 11.37 |  | 4.203 | 8.4154 | 12.6184 | 34.8128 | 15.339 | 13.2715 | 5.2686 | 33.3089 | 102.0007 | 11370
| Experimental |  | Air |  | 44.6582 | 6.3251 | 47.8473 | 1.0311 | 0.13819 | 11.95 | 75.95 | 6.17 | 5.93 | 0.18 | 700 | - | 0 | 17.75 | 6.11 | 11.35 | 23.93 | 1.27 | 57.34 | 0.74074 | 21.17 | 60.3 | 2690 | - |  | 1.35 | 2.69 |  |  |  |  | 6.11 | 11.35 | 23.93 | 1.27 | 57.34 | 100 | 2690
| Experimental |  | Air |  | 44.6582 | 6.3251 | 47.8473 | 1.0311 | 0.13819 | 11.95 | 75.95 | 6.17 | 5.93 | 0.21 | 800 | - | 0 | 17.75 | 8.23 | 13.55 | 20.37 | 1.84 | 56.01 | 0.68027 | 28.46 | 64.24 | 3320 | - |  | 1.47 | 3.32 |  |  |  |  | 8.23 | 13.55 | 20.37 | 1.84 | 56.01 | 100 | 3320
| Experimental |  | Air |  | 44.6582 | 6.3251 | 47.8473 | 1.0311 | 0.13819 | 11.95 | 75.95 | 6.17 | 5.93 | 0.24 | 800 | - | 0 | 17.75 | 10.92 | 16.72 | 16.48 | 2.98 | 52.9 | 0.61728 | 41.85 | 71.62 | 4430 | - |  | 1.62 | 4.43 |  |  |  |  | 10.92 | 16.72 | 16.48 | 2.98 | 52.9 | 100 | 4430
| Experimental |  | Air |  | 44.6582 | 6.3251 | 47.8473 | 1.0311 | 0.13819 | 11.95 | 75.95 | 6.17 | 5.93 | 0.28 | 800 | - | 0 | 17.75 | 12.78 | 18.99 | 13.11 | 3.96 | 51.16 | 0.55249 | 55.94 | 79.76 | 5300 | - |  | 1.81 | 5.3 |  |  |  |  | 12.78 | 18.99 | 13.11 | 3.96 | 51.16 | 100 | 5300
| Experimental |  | Air |  | 44.6582 | 6.3251 | 47.8473 | 1.0311 | 0.13819 | 11.95 | 75.95 | 6.17 | 5.93 | 0.32 | 800 | - | 0 | 17.75 | 13.51 | 14.81 | 11.58 | 3.72 | 56.38 | 0.46729 | 67.26 | 78.74 | 5390 | - |  | 2.14 | 5.39 |  |  |  |  | 13.51 | 14.81 | 11.58 | 3.72 | 56.38 | 100 | 5390
| Experimental |  | Air |  | 44.6582 | 6.3251 | 47.8473 | 1.0311 | 0.13819 | 11.95 | 75.95 | 6.17 | 5.93 | 0.36 | 800 | - | 0 | 17.75 | 12.26 | 17.97 | 13.82 | 3.65 | 52.3 | 0.39526 | 73.61 | 109.57 | 4990 | - |  | 2.53 | 4.99 |  |  |  |  | 12.26 | 17.97 | 13.82 | 3.65 | 52.3 | 100 | 4990
| Experimental |  | Air |  | 44.6582 | 6.3251 | 47.8473 | 1.0311 | 0.13819 | 11.95 | 75.95 | 6.17 | 5.93 | 0.41 | 800 | - | 0 | 17.75 | 10.58 | 15.16 | 18.41 | 1.57 | 54.28 | 0.34965 | 61.54 | 122.81 | 3690 | - |  | 2.86 | 3.69 |  |  |  |  | 10.58 | 15.16 | 18.41 | 1.57 | 54.28 | 100 | 3690
| Experimental |  | Air |  | 52.54 | 5.37 | 41.01 | 0.59 | 0.49 | 0 | 84.48 | 10.12 | 5.4 | 0.4 | 690 | - | 0 | 16.88 | 50.5 | 14.3 | 26.6 | 8.6 | 43.1044 | 0.59524 | 90.79 | 62.6 | 6800 | - |  | 1.68 | 6.8 |  | 6.7011 | 8.8451 | 15.5462 | 28.7323 | 8.1361 | 15.1342 | 4.893 | 43.1044 | 100 | 6800
| Experimental |  | Air |  | 52.54 | 5.37 | 41.01 | 0.59 | 0.49 | 0 | 84.48 | 10.12 | 5.4 | 0.4 | 730 | - | 0 | 16.88 | 52.2 | 16.3 | 23.5 | 7.9 | 42.1984 | 0.54054 | 96.34 | 66.9 | 6600 | - |  | 1.85 | 6.6 |  | 6.7011 | 9.1789 | 15.88 | 30.1724 | 9.4217 | 13.5834 | 4.5663 | 42.1984 | 99.9422 | 6600
| Experimental |  | Air |  | 52.54 | 5.37 | 41.01 | 0.59 | 0.49 | 0 | 84.48 | 10.12 | 5.4 | 0.4 | 750 | - | 0 | 16.88 | 49.5 | 23.7 | 21.2 | 5.6 | 43.5956 | 0.6993 | 78.84 | 43.88 | 5600 | - |  | 1.43 | 5.6 |  | 6.7011 | 8.67 | 15.3711 | 27.9202 | 13.3678 | 11.9577 | 3.1586 | 43.5956 | 100 | 5600
| Experimental |  | Air |  | 52.54 | 5.37 | 41.01 | 0.59 | 0.49 | 0 | 84.48 | 10.12 | 5.4 | 0.4 | 750 | - | 0 | 16.88 | 52.9 | 17.75 | 22.25 | 7.4 | 42.0446 | 0.41152 | 85.65 | 91.87 | 6900 | - |  | 2.43 | 6.9 |  | 6.7011 | 9.237 | 15.9381 | 30.6584 | 10.2871 | 12.8951 | 4.2887 | 42.0446 | 100.1739 | 6900
| Experimental |  | Air |  | 52.54 | 5.37 | 41.01 | 0.59 | 0.49 | 0 | 84.48 | 10.12 | 5.4 | 0.4 | 750 | - | 0 | 16.88 | 52.9 | 16.4 | 22.9 | 7.8 | 41.89 | 0.36364 | 79.44 | 78.36 | 5200 | - |  | 2.75 | 5.2 |  | 6.7011 | 9.2958 | 15.9969 | 30.7402 | 9.53 | 13.3072 | 4.5326 | 41.89 | 100 | 5200
| Experimental |  | Air |  | 52.54 | 5.37 | 41.01 | 0.59 | 0.49 | 0 | 84.48 | 10.12 | 5.4 | 0.4 | 770 | - | 0 | 16.88 | 54.4 | 18 | 19.4 | 7.7 | 40.8376 | 0.35461 | 138.85 | 95.8 | 6200 | - |  | 2.82 | 6.2 |  | 6.7011 | 9.7081 | 16.4092 | 32.1843 | 10.6492 | 11.4775 | 4.5555 | 40.8376 | 99.7042 | 6200
| Experimental |  | Air |  | 52.54 | 5.37 | 41.01 | 0.59 | 0.49 | 0 | 84.48 | 10.12 | 5.4 | 0.35 | 690 | - | 0 | 16.88 | 48.76 | 12.99 | 31.21 | 7.03 | 40.7015 | 0.51546 | 86.42 | 70.16 | 6600 | - |  | 1.94 | 6.6 |  | 5.8661 | 8.5464 | 14.4125 | 28.914 | 7.7029 | 18.5071 | 4.1687 | 40.7015 | 99.9941 | 6600
| Experimental |  | Air |  | 52.54 | 5.37 | 41.01 | 0.59 | 0.49 | 0 | 84.48 | 10.12 | 5.4 | 0.35 | 730 | - | 0 | 16.88 | 50.71 | 15.45 | 28.74 | 5.06 | 39.7537 | 0.53191 | 57.53 | 71.08 | 6900 | - |  | 1.88 | 6.9 |  | 5.8661 | 8.89 | 14.7561 | 30.5509 | 9.308 | 17.3148 | 3.0485 | 39.7537 | 99.9759 | 6900
| Experimental |  | Air |  | 52.54 | 5.37 | 41.01 | 0.59 | 0.49 | 0 | 84.48 | 10.12 | 5.4 | 0.35 | 750 | - | 0 | 16.88 | 50.37 | 20.59 | 25.01 | 4.02 | 39.9331 | 0.5102 | 80.59 | 68.73 | 6400 | - |  | 1.96 | 6.4 |  | 5.8661 | 8.8237 | 14.6898 | 30.2557 | 12.3678 | 15.0227 | 2.4147 | 39.9331 | 99.994 | 6400
| Experimental |  | Air |  | 52.54 | 5.37 | 41.01 | 0.59 | 0.49 | 0 | 84.48 | 10.12 | 5.4 | 0.35 | 750 | - | 0 | 16.88 | 51.43 | 16.64 | 27.65 | 4.28 | 39.4212 | 0.54348 | 84.66 | 61.5 | 6100 | - |  | 1.84 | 6.1 |  | 5.8661 | 9.0145 | 14.8806 | 31.1557 | 10.0803 | 16.75 | 2.5928 | 39.4212 | 100 | 6100
| Experimental |  | Air |  | 52.54 | 5.37 | 41.01 | 0.59 | 0.49 | 0 | 84.48 | 10.12 | 5.4 | 0.35 | 750 | - | 0 | 16.88 | 52.26 | 13.5 | 29.74 | 4.5 | 39.0104 | 0.35971 | 78.72 | 76.16 | 5000 | - |  | 2.78 | 5 |  | 5.8661 | 9.1712 | 15.0373 | 31.8732 | 8.2336 | 18.1383 | 2.7445 | 39.0104 | 100 | 5000
| Experimental |  | Air |  | 52.54 | 5.37 | 41.01 | 0.59 | 0.49 | 0 | 84.48 | 10.12 | 5.4 | 0.35 | 770 | - | 0 | 16.88 | 52 | 17.72 | 26.66 | 3.62 | 39.1397 | 0.46512 | 80.56 | 80.11 | 6800 | - |  | 2.15 | 6.8 |  | 5.8661 | 9.1215 | 14.9876 | 31.6474 | 10.7845 | 16.2254 | 2.2031 | 39.1397 | 100 | 6800
| Experimental |  | Air |  | 52.54 | 5.37 | 41.01 | 0.59 | 0.49 | 0 | 84.48 | 10.12 | 5.4 | 0.35 | 770 | - | 0 | 16.88 | 48.4 | 16.26 | 28.88 | 6.46 | 40.8753 | 0.34722 | 67.21 | 102.58 | 6500 | - |  | 2.88 | 6.5 |  | 5.8661 | 8.4851 | 14.3513 | 28.6164 | 9.6137 | 17.0752 | 3.8195 | 40.8753 | 100 | 6500
| Experimental |  | Air |  | 52.54 | 5.37 | 41.01 | 0.59 | 0.49 | 0 | 84.48 | 10.12 | 5.4 | 0.35 | 770 | - | 0 | 16.88 | 50.14 | 18.94 | 26.33 | 4.6 | 40.0537 | 0.46512 | 90.15 | 73.04 | 6200 | - |  | 2.15 | 6.2 |  | 5.8661 | 8.7795 | 14.6456 | 30.0571 | 11.3538 | 15.7839 | 2.7575 | 40.0537 | 100.006 | 6200
| Experimental |  | Air |  | 52.54 | 5.37 | 41.01 | 0.59 | 0.49 | 0 | 84.48 | 10.12 | 5.4 | 0.35 | 770 | - | 0 | 16.88 | 49.64 | 24.22 | 22.52 | 3.62 | 40.2887 | 0.52632 | 93.66 | 67.67 | 6500 | - |  | 1.9 | 6.5 |  | 5.8661 | 8.6941 | 14.5602 | 29.6407 | 14.4621 | 13.447 | 2.1615 | 40.2887 | 100 | 6500
| Experimental |  | Air |  | 52.54 | 5.37 | 41.01 | 0.59 | 0.49 | 0 | 84.48 | 10.12 | 5.4 | 0.35 | 770 | - | 0 | 16.88 | 50.76 | 20.15 | 25.22 | 3.82 | 39.7245 | 0.53476 | 99.87 | 56.36 | 5500 | - |  | 1.87 | 5.5 |  | 5.8661 | 8.9009 | 14.767 | 30.5958 | 12.1455 | 15.2015 | 2.3025 | 39.7245 | 99.9699 | 5500
| Experimental |  | Air |  | 52.54 | 5.37 | 41.01 | 0.59 | 0.49 | 0 | 84.48 | 10.12 | 5.4 | 0.35 | 770 | - | 0 | 16.88 | 51.67 | 16.78 | 27.47 | 4.08 | 39.303 | 0.54054 | 97.61 | 56.77 | 5600 | - |  | 1.85 | 5.6 |  | 5.8661 | 9.0592 | 14.9254 | 31.3621 | 10.185 | 16.6735 | 2.4764 | 39.303 | 100 | 5600
| Experimental |  | Air |  | 52.54 | 5.37 | 41.01 | 0.59 | 0.49 | 0 | 84.48 | 10.12 | 5.4 | 0.35 | 770 | - | 0 | 16.88 | 51.24 | 21.28 | 24.25 | 3.25 | 39.5243 | 0.39216 | 93.55 | 96.41 | 6900 | - |  | 2.55 | 6.9 |  | 5.8661 | 8.9757 | 14.8418 | 30.9877 | 12.8692 | 14.6654 | 1.9655 | 39.5243 | 100.0121 | 6900
| Experimental |  | Air |  | 45.1189 | 6.6898 | 39.0238 | 6.8137 | 2.3538 | 19.42 | 51.8 | 9.5 | 19.28 | 0.25 | 800 | - | 0 | 14.86 | 17.3 | 17.1 | 1.7 | 11.9 | 52 | 0.3663 | 66.9 | 71.28 | 4700 | - |  | 2.73 | 4.7 |  |  |  |  | 17.3 | 17.1 | 1.7 | 11.9 | 52 | 100 | 4700
| Experimental |  | Air |  | 45.1189 | 6.6898 | 39.0238 | 6.8137 | 2.3538 | 19.42 | 51.8 | 9.5 | 19.28 | 0.25 | 800 | - | 0 | 14.86 | 17.1 | 15.9 | 2 | 12.2 | 52.8 | 0.39683 | 66.2 | 64.4 | 4600 | - |  | 2.52 | 4.6 |  |  |  |  | 17.1 | 15.9 | 2 | 12.2 | 52.8 | 100 | 4600
| Experimental |  | Air |  | 47.1718 | 6.5101 | 43.9701 | 2.2412 | 0.10672 | 42.7 | 42.5 | 8.5 | 6.3 | 0.25 | 950 | - | 0 | 17.63 | 16.8 | 15.6 | 2.1 | 12.7 | 52.8 | 0.54645 | 45.75 | 45.75 | 4500 | - |  | 1.83 | 4.5 |  |  |  |  | 16.8 | 15.6 | 2.1 | 12.7 | 52.8 | 100 | 4500
| Experimental |  | Air |  | 47.1718 | 6.5101 | 43.9701 | 2.2412 | 0.10672 | 42.7 | 42.5 | 8.5 | 6.3 | 0.25 | 950 | - | 0 | 17.63 | 13.4 | 12 | 1.8 | 12.5 | 60.3 | 0.5102 | 39.2 | 39.2 | 3600 | - |  | 1.96 | 3.6 |  |  |  |  | 13.4 | 12 | 1.8 | 12.5 | 60.3 | 100 | 3600
| Experimental |  | Air |  | 54.5576 | 6.5826 | 37.5879 | 0.63595 | 0.63595 | 11.11 | 69.83 | 8.69 | 10.37 | 0.2 | 700 | - | 0 | 16.14 | 13.38 | 10.01 | 17.37 | 5.33 | 53.91 | 0.3937 | 83.09 | 83.09 | 5800 | - |  | 2.54 | 5.8 |  |  |  |  | 13.38 | 10.01 | 17.37 | 5.33 | 53.91 | 100 | 5800
| Experimental |  | Air |  | 54.5576 | 6.5826 | 37.5879 | 0.63595 | 0.63595 | 11.11 | 69.83 | 8.69 | 10.37 | 0.2 | 750 | - | 0 | 16.14 | 16.51 | 15.05 | 16.77 | 4.89 | 46.78 | 0.46512 | 72.39 | 72.39 | 5970 | - |  | 2.15 | 5.97 |  |  |  |  | 16.51 | 15.05 | 16.77 | 4.89 | 46.78 | 100 | 5970
| Experimental |  | Air |  | 54.5576 | 6.5826 | 37.5879 | 0.63595 | 0.63595 | 11.11 | 69.83 | 8.69 | 10.37 | 0.2 | 800 | - | 0 | 16.14 | 12.62 | 10.68 | 16.98 | 4.88 | 54.84 | 0.45662 | 77.08 | 77.08 | 6240 | - |  | 2.19 | 6.24 |  |  |  |  | 12.62 | 10.68 | 16.98 | 4.88 | 54.84 | 100 | 6240
| Experimental |  | Air |  | 54.5576 | 6.5826 | 37.5879 | 0.63595 | 0.63595 | 11.11 | 69.83 | 8.69 | 10.37 | 0.2 | 800 | - | 0 | 16.14 | 13.64 | 13.89 | 16.83 | 5.29 | 50.35 | 0.39841 | 94.28 | 94.28 | 6660 | - |  | 2.51 | 6.66 |  |  |  |  | 13.64 | 13.89 | 16.83 | 5.29 | 50.35 | 100 | 6660
| Experimental |  | Air |  | 54.5576 | 6.5826 | 37.5879 | 0.63595 | 0.63595 | 11.11 | 69.83 | 8.69 | 10.37 | 0.2 | 800 | - | 0 | 16.14 | 16.26 | 16.71 | 16.56 | 4.87 | 45.6 | 0.37594 | 102.17 | 102.17 | 6810 | - |  | 2.66 | 6.81 |  |  |  |  | 16.26 | 16.71 | 16.56 | 4.87 | 45.6 | 100 | 6810
| Experimental |  | Air |  | 46.7793 | 6.2302 | 46.8849 | 0.1056 | 0 | 12.1 | 74.2 | 8.4 | 5.3 | 0.3 | 780 | - | 0 | 18.3 | 20.2 | 15.2 | 16.4 | 4.7 | 43.5 | 0.89286 | 41.71 | 44.18 | 6890 | - |  | 1.12 | 6.89 |  |  |  |  | 20.2 | 15.2 | 16.4 | 4.7 | 43.5 | 100 | 6890
| Experimental |  | Air |  | 46.7793 | 6.2302 | 46.8849 | 0.1056 | 0 | 12.1 | 74.2 | 8.4 | 5.3 | 0.3 | 780 | - | 0 | 18.3 | 19.8 | 16.4 | 15.9 | 4.9 | 43 | 0.87719 | 35.06 | 46.08 | 5690 | - |  | 1.14 | 5.69 |  |  |  |  | 19.8 | 16.4 | 15.9 | 4.9 | 43 | 100 | 5690
| Experimental |  | Air |  | 46.7793 | 6.2302 | 46.8849 | 0.1056 | 0 | 12.1 | 74.2 | 8.4 | 5.3 | 0.3 | 780 | - | 0 | 18.3 | 20.3 | 13.8 | 16.9 | 4.4 | 44.6 | 0.98039 | 28.78 | 38.9 | 5220 | - |  | 1.02 | 5.22 |  |  |  |  | 20.3 | 13.8 | 16.9 | 4.4 | 44.6 | 100 | 5220
| Experimental |  | Air |  | 46.7793 | 6.2302 | 46.8849 | 0.1056 | 0 | 12.1 | 74.2 | 8.4 | 5.3 | 0.3 | 780 | - | 0 | 18.3 | 22.8 | 11.7 | 17.7 | 4.1 | 43.7 | 0.9901 | 35.7 | 36.77 | 6540 | - |  | 1.01 | 6.54 |  |  |  |  | 22.8 | 11.7 | 17.7 | 4.1 | 43.7 | 100 | 6540
| Experimental |  | Air |  | 46.7793 | 6.2302 | 46.8849 | 0.1056 | 0 | 12.1 | 74.2 | 8.4 | 5.3 | 0.3 | 780 | - | 0 | 18.3 | 28.7 | 16.7 | 14.5 | 2.02 | 38.08 | 0.87719 | 42.27 | 41.15 | 6860 | - |  | 1.14 | 6.86 |  |  |  |  | 28.7 | 16.7 | 14.5 | 2.02 | 38.08 | 100 | 6860
| Experimental |  | Air |  | 46.7793 | 6.2302 | 46.8849 | 0.1056 | 0 | 12.1 | 74.2 | 8.4 | 5.3 | 0.3 | 780 | - | 0 | 18.3 | 30.3 | 17.6 | 14.3 | 1.49 | 36.31 | 0.82645 | 42.12 | 43.9 | 6440 | - |  | 1.21 | 6.44 |  |  |  |  | 30.3 | 17.6 | 14.3 | 1.49 | 36.31 | 100 | 6440
| Experimental |  | Air |  | 44.4583 | 2.3608 | 47.4652 | 5.7157 | 0 | 5.85 | 69.83 | 4.8 | 19.52 | 0.3 | 650 | - | 0 | 13.2 | 2.7 | 15.2 | 9.3 | 3.1 | 69.7 | 0.5291 | 59 | 85 | 5160 | - |  | 1.89 | 5.16 |  |  |  |  | 2.7 | 15.2 | 9.3 | 3.1 | 69.7 | 100 | 5160
| Experimental |  | Air |  | 47.7758 | 3.6904 | 47.838 | 0.60885 | 0.086978 | 55.54 | 14.99 | 9.95 | 19.52 | 0.25 | 650 | - | 0 | 14.7 | 18.71 | 26.02 | 13.91 | 1.96 | 39.4 | 0.91743 | 49.28 | 71.51 | 6380 | - |  | 1.09 | 6.38 |  |  |  |  | 18.71 | 26.02 | 13.91 | 1.96 | 39.4 | 100 | 6380
| Experimental |  | Air |  | 47.7758 | 3.6904 | 47.838 | 0.60885 | 0.086978 | 55.54 | 14.99 | 9.95 | 19.52 | 0.25 | 675 | - | 0 | 14.7 | 19.18 | 27.03 | 13.14 | 1.53 | 39.12 | 0.89286 | 51.07 | 72.44 | 6440 | - |  | 1.12 | 6.44 |  |  |  |  | 19.18 | 27.03 | 13.14 | 1.53 | 39.12 | 100 | 6440
| Experimental |  | Air |  | 47.7758 | 3.6904 | 47.838 | 0.60885 | 0.086978 | 55.54 | 14.99 | 9.95 | 19.52 | 0.25 | 700 | - | 0 | 14.7 | 19.49 | 27.84 | 12.47 | 1.19 | 39.01 | 0.86207 | 53.09 | 74.07 | 6460 | - |  | 1.16 | 6.46 |  |  |  |  | 19.49 | 27.84 | 12.47 | 1.19 | 39.01 | 100 | 6460
| Experimental |  | Air |  | 47.7758 | 3.6904 | 47.838 | 0.60885 | 0.086978 | 55.54 | 14.99 | 9.95 | 19.52 | 0.25 | 725 | - | 0 | 14.7 | 19.69 | 28.56 | 11.91 | 0.92 | 38.92 | 0.84034 | 54.82 | 75.82 | 6500 | - |  | 1.19 | 6.5 |  |  |  |  | 19.69 | 28.56 | 11.91 | 0.92 | 38.92 | 100 | 6500
| Experimental |  | Air |  | 47.7758 | 3.6904 | 47.838 | 0.60885 | 0.086978 | 55.54 | 14.99 | 9.95 | 19.52 | 0.35 | 600 | - | 0 | 14.7 | 13.82 | 16.15 | 18.74 | 2.32 | 48.97 | 0.84746 | 42.84 | 73.43 | 5130 | - |  | 1.18 | 5.13 |  |  |  |  | 13.82 | 16.15 | 18.74 | 2.32 | 48.97 | 100 | 5130
| Experimental |  | Air |  | 47.7758 | 3.6904 | 47.838 | 0.60885 | 0.086978 | 55.54 | 14.99 | 9.95 | 19.52 | 0.35 | 650 | - | 0 | 14.7 | 14.78 | 18.46 | 16.94 | 1.39 | 48.43 | 0.8 | 46.94 | 77.77 | 5190 | - |  | 1.25 | 5.19 |  |  |  |  | 14.78 | 18.46 | 16.94 | 1.39 | 48.43 | 100 | 5190
| Experimental |  | Air |  | 47.7758 | 3.6904 | 47.838 | 0.60885 | 0.086978 | 55.54 | 14.99 | 9.95 | 19.52 | 0.35 | 700 | - | 0 | 14.7 | 15.18 | 20.18 | 15.62 | 0.82 | 48.2 | 0.75758 | 48.94 | 82.68 | 5240 | - |  | 1.32 | 5.24 |  |  |  |  | 15.18 | 20.18 | 15.62 | 0.82 | 48.2 | 100 | 5240
| Experimental |  | Air |  | 47.7758 | 3.6904 | 47.838 | 0.60885 | 0.086978 | 55.54 | 14.99 | 9.95 | 19.52 | 0.35 | 725 | - | 0 | 14.7 | 15.24 | 20.86 | 15.1 | 0.63 | 48.17 | 0.6993 | 53.24 | 83.91 | 5260 | - |  | 1.43 | 5.26 |  |  |  |  | 15.24 | 20.86 | 15.1 | 0.63 | 48.17 | 100 | 5260
| Experimental |  | Air |  | 47.7758 | 3.6904 | 47.838 | 0.60885 | 0.086978 | 55.54 | 14.99 | 9.95 | 19.52 | 0.35 | 750 | - | 0 | 14.7 | 15.22 | 21.48 | 14.64 | 0.63 | 48.03 | 0.68493 | 54.62 | 85.43 | 5280 | - |  | 1.46 | 5.28 |  |  |  |  | 15.22 | 21.48 | 14.64 | 0.63 | 48.03 | 100 | 5280
| Experimental |  | Air |  | 47.7758 | 3.6904 | 47.838 | 0.60885 | 0.086978 | 55.54 | 14.99 | 9.95 | 19.52 | 0.45 | 600 | - | 0 | 14.7 | 9.89 | 10.93 | 21.56 | 0.48 | 57.14 | 0.75758 | 33 | 75.46 | 3530 | - |  | 1.32 | 3.53 |  |  |  |  | 9.89 | 10.93 | 21.56 | 0.48 | 57.14 | 100 | 3530
| Experimental |  | Air |  | 47.7758 | 3.6904 | 47.838 | 0.60885 | 0.086978 | 55.54 | 14.99 | 9.95 | 19.52 | 0.45 | 650 | - | 0 | 14.7 | 10.47 | 12.88 | 20.06 | 1.62 | 54.97 | 0.71942 | 35.58 | 80.2 | 3610 | - |  | 1.39 | 3.61 |  |  |  |  | 10.47 | 12.88 | 20.06 | 1.62 | 54.97 | 100 | 3610
| Experimental |  | Air |  | 47.7758 | 3.6904 | 47.838 | 0.60885 | 0.086978 | 55.54 | 14.99 | 9.95 | 19.52 | 0.45 | 700 | - | 0 | 14.7 | 11.1 | 14.35 | 18.46 | 0.94 | 55.15 | 0.69444 | 37.65 | 84.17 | 3690 | - |  | 1.44 | 3.69 |  |  |  |  | 11.1 | 14.35 | 18.46 | 0.94 | 55.15 | 100 | 3690
| Experimental |  | Air |  | 47.7758 | 3.6904 | 47.838 | 0.60885 | 0.086978 | 55.54 | 14.99 | 9.95 | 19.52 | 0.45 | 725 | - | 0 | 14.7 | 11.54 | 14.95 | 17.51 | 0.53 | 55.47 | 0.67568 | 39.48 | 88.57 | 3770 | - |  | 1.48 | 3.77 |  |  |  |  | 11.54 | 14.95 | 17.51 | 0.53 | 55.47 | 100 | 3770
| Experimental |  | Air |  | 47.7758 | 3.6904 | 47.838 | 0.60885 | 0.086978 | 55.54 | 14.99 | 9.95 | 19.52 | 0.45 | 800 | - | 0 | 14.7 | 11.14 | 16.39 | 16.44 | 0.4 | 55.63 | 0.65789 | 41.55 | 92.83 | 3860 | - |  | 1.52 | 3.86 |  |  |  |  | 11.14 | 16.39 | 16.44 | 0.4 | 55.63 | 100 | 3860
| Experimental |  | Air |  | 47.7758 | 3.6904 | 47.838 | 0.60885 | 0.086978 | 55.54 | 14.99 | 9.95 | 19.52 | 0.25 | 650 | - | 0 | 14.7 | 17.22 | 24.84 | 40.4 | 0.17 | 34.6535 | 0.91743 | 49.28 | 71.51 | 6380 | - |  | 1.09 | 6.38 |  | 3.2278 | 6.0867 | 9.3145 | 11.2527 | 16.2321 | 26.4 | 0.11109 | 34.6535 | 88.6493 | 6380
| Experimental |  | Air |  | 47.7758 | 3.6904 | 47.838 | 0.60885 | 0.086978 | 55.54 | 14.99 | 9.95 | 19.52 | 0.25 | 675 | - | 0 | 14.7 | 17.93 | 25.04 | 40.29 | 2.46 | 35.4672 | 0.89286 | 51.07 | 72.44 | 6440 | - |  | 1.12 | 6.44 |  | 3.2278 | 5.873 | 9.1008 | 11.5707 | 16.159 | 26.0003 | 1.5875 | 35.4672 | 90.7847 | 6440
| Experimental |  | Air |  | 47.7758 | 3.6904 | 47.838 | 0.60885 | 0.086978 | 55.54 | 14.99 | 9.95 | 19.52 | 0.25 | 700 | - | 0 | 14.7 | 18.12 | 25.31 | 40.63 | 2.38 | 35.6456 | 0.86207 | 53.09 | 74.07 | 6460 | - |  | 1.16 | 6.46 |  | 3.2278 | 5.8275 | 9.0553 | 11.661 | 16.2881 | 26.1472 | 1.5316 | 35.6456 | 91.2735 | 6460
| Experimental |  | Air |  | 47.7758 | 3.6904 | 47.838 | 0.60885 | 0.086978 | 55.54 | 14.99 | 9.95 | 19.52 | 0.25 | 725 | - | 0 | 14.7 | 18.49 | 26.59 | 40.35 | 1.96 | 35.8398 | 0.84034 | 54.82 | 75.82 | 6500 | - |  | 1.19 | 6.5 |  | 3.2278 | 5.7784 | 9.0062 | 11.8632 | 17.0602 | 25.8887 | 1.2575 | 35.8398 | 91.9094 | 6500
| Experimental |  | Air |  | 47.7758 | 3.6904 | 47.838 | 0.60885 | 0.086978 | 55.54 | 14.99 | 9.95 | 19.52 | 0.35 | 600 | - | 0 | 14.7 | 14.13 | 17.48 | 45.67 | 2.79 | 42.759 | 0.84746 | 42.84 | 73.43 | 5130 | - |  | 1.18 | 5.13 |  | 4.5102 | 6.0378 | 10.548 | 8.0882 | 10.0057 | 26.142 | 1.597 | 42.759 | 88.5919 | 5130
| Experimental |  | Air |  | 47.7758 | 3.6904 | 47.838 | 0.60885 | 0.086978 | 55.54 | 14.99 | 9.95 | 19.52 | 0.35 | 650 | - | 0 | 14.7 | 14.22 | 20.63 | 45.59 | 1.92 | 43.5641 | 0.8 | 46.94 | 77.77 | 5190 | - |  | 1.25 | 5.19 |  | 4.5102 | 5.8429 | 10.3531 | 8.0252 | 11.6427 | 25.7291 | 1.0836 | 43.5641 | 90.0447 | 5190
| Experimental |  | Air |  | 47.7758 | 3.6904 | 47.838 | 0.60885 | 0.086978 | 55.54 | 14.99 | 9.95 | 19.52 | 0.35 | 700 | - | 0 | 14.7 | 14.63 | 20.47 | 44.91 | 1.32 | 43.0397 | 0.75758 | 48.94 | 82.68 | 5240 | - |  | 1.32 | 5.24 |  | 4.5102 | 5.969 | 10.4792 | 8.3333 | 11.6598 | 25.5809 | 0.75188 | 43.0397 | 89.3655 | 5240
| Experimental |  | Air |  | 47.7758 | 3.6904 | 47.838 | 0.60885 | 0.086978 | 55.54 | 14.99 | 9.95 | 19.52 | 0.35 | 725 | - | 0 | 14.7 | 15.88 | 22.89 | 46.18 | 1.43 | 44.403 | 0.6993 | 53.24 | 83.91 | 5260 | - |  | 1.43 | 5.26 |  | 4.5102 | 5.6473 | 10.1575 | 8.8288 | 12.7262 | 25.6747 | 0.79504 | 44.403 | 92.4277 | 5260
| Experimental |  | Air |  | 47.7758 | 3.6904 | 47.838 | 0.60885 | 0.086978 | 55.54 | 14.99 | 9.95 | 19.52 | 0.35 | 750 | - | 0 | 14.7 | 16.08 | 22.24 | 46.12 | 1.46 | 44.1638 | 0.68493 | 54.62 | 85.43 | 5280 | - |  | 1.46 | 5.28 |  | 4.5102 | 5.7023 | 10.2125 | 8.9785 | 12.418 | 25.7516 | 0.81521 | 44.1638 | 92.1271 | 5280
| Experimental |  | Air |  | 47.7758 | 3.6904 | 47.838 | 0.60885 | 0.086978 | 55.54 | 14.99 | 9.95 | 19.52 | 0.45 | 600 | - | 0 | 14.7 | 8.92 | 11.72 | 54.15 | 1.32 | 49.4333 | 0.75758 | 33 | 75.46 | 3530 | - |  | 1.32 | 3.53 |  | 5.7926 | 5.9255 | 11.7181 | 4.5106 | 5.9264 | 27.3819 | 0.66748 | 49.4333 | 87.9196 | 3530
| Experimental |  | Air |  | 47.7758 | 3.6904 | 47.838 | 0.60885 | 0.086978 | 55.54 | 14.99 | 9.95 | 19.52 | 0.45 | 650 | - | 0 | 14.7 | 9.32 | 13.47 | 53.41 | 1.39 | 49.8319 | 0.71942 | 35.58 | 80.2 | 3610 | - |  | 1.39 | 3.61 |  | 5.7926 | 5.8317 | 11.6244 | 4.6757 | 6.7576 | 26.7948 | 0.69734 | 49.8319 | 88.7573 | 3610
| Experimental |  | Air |  | 47.7758 | 3.6904 | 47.838 | 0.60885 | 0.086978 | 55.54 | 14.99 | 9.95 | 19.52 | 0.45 | 700 | - | 0 | 14.7 | 10.15 | 15.13 | 52.09 | 1.44 | 49.9743 | 0.69444 | 37.65 | 84.17 | 3690 | - |  | 1.44 | 3.69 |  | 5.7926 | 5.7986 | 11.5913 | 5.0776 | 7.5689 | 26.0584 | 0.72037 | 49.9743 | 89.3996 | 3690
| Experimental |  | Air |  | 47.7758 | 3.6904 | 47.838 | 0.60885 | 0.086978 | 55.54 | 14.99 | 9.95 | 19.52 | 0.45 | 725 | - | 0 | 14.7 | 10.27 | 16.61 | 51.16 | 1.48 | 50.1882 | 0.67568 | 39.48 | 88.57 | 3770 | - |  | 1.48 | 3.77 |  | 5.7926 | 5.7492 | 11.5418 | 5.1157 | 8.2737 | 25.4837 | 0.73721 | 50.1882 | 89.7985 | 3770
| Experimental |  | Air |  | 47.7758 | 3.6904 | 47.838 | 0.60885 | 0.086978 | 55.54 | 14.99 | 9.95 | 19.52 | 0.45 | 800 | - | 0 | 14.7 | 10.22 | 17.78 | 50.53 | 1.52 | 50.3967 | 0.65789 | 41.55 | 92.83 | 3860 | - |  | 1.52 | 3.86 |  | 5.7926 | 5.7014 | 11.4941 | 5.0695 | 8.8195 | 25.0645 | 0.75397 | 50.3967 | 90.1041 | 3860
| Experimental |  | Air |  | 47.7758 | 3.6904 | 47.838 | 0.60885 | 0.086978 | 14.99 | 55.54 | 9.95 | 19.52 | 0.45 | 650 | - | 0 | 14.7 | 42.25 | 11.25 | 31.9 | 9.6 | 43.4226 | 0.97087 | 62.99 | 84.1 | 11280 | - |  | 1.03 | 11.28 |  | 5.7926 | 7.5475 | 13.3402 | 23.904 | 6.365 | 18.0482 | 5.4314 | 43.4226 | 97.1711 | 11280
| Experimental |  | Air |  | 47.7758 | 3.6904 | 47.838 | 0.60885 | 0.086978 | 14.99 | 55.54 | 9.95 | 19.52 | 0.45 | 690 | - | 0 | 14.7 | 50.5 | 12.83 | 28.51 | 8.16 | 41.8673 | 0.89286 | 68.78 | 85.82 | 11230 | - |  | 1.12 | 11.23 |  | 5.7926 | 8.0431 | 13.8357 | 29.357 | 7.4584 | 16.5736 | 4.7436 | 41.8673 | 100 | 11230
| Experimental |  | Air |  | 47.7758 | 3.6904 | 47.838 | 0.60885 | 0.086978 | 14.99 | 55.54 | 9.95 | 19.52 | 0.45 | 730 | - | 0 | 14.7 | 52.2 | 15.9 | 25.65 | 6.25 | 41.0193 | 0.86207 | 65.58 | 85.83 | 11160 | - |  | 1.16 | 11.16 |  | 5.7926 | 8.3291 | 14.1218 | 30.7879 | 9.3779 | 15.1286 | 3.6863 | 41.0193 | 100 | 11160
| Experimental |  | Air |  | 47.7758 | 3.6904 | 47.838 | 0.60885 | 0.086978 | 14.99 | 55.54 | 9.95 | 19.52 | 0.45 | 770 | - | 0 | 14.7 | 53.08 | 17.85 | 23.9 | 5.17 | 40.5705 | 0.82645 | 66.06 | 87.88 | 11090 | - |  | 1.21 | 11.09 |  | 5.7926 | 8.4853 | 14.278 | 31.5452 | 10.6082 | 14.2037 | 3.0725 | 40.5705 | 100 | 11090
| Experimental |  | Air |  | 47.7758 | 3.6904 | 47.838 | 0.60885 | 0.086978 | 14.99 | 55.54 | 9.95 | 19.52 | 0.45 | 750 | - | 0 | 14.7 | 47.81 | 27.48 | 19.09 | 6.62 | 43.6268 | 0.95238 | 65.75 | 86.33 | 12210 | - |  | 1.05 | 12.21 |  | 5.7926 | 7.4851 | 13.2777 | 26.952 | 15.4914 | 10.7617 | 3.7319 | 43.6268 | 100.5637 | 12210
| Experimental |  | Air |  | 47.7758 | 3.6904 | 47.838 | 0.60885 | 0.086978 | 14.99 | 55.54 | 9.95 | 19.52 | 0.45 | 750 | - | 0 | 14.7 | 48.88 | 22.7 | 22.2 | 6.22 | 42.6531 | 0.91743 | 65.96 | 86.25 | 11590 | - |  | 1.09 | 11.59 |  | 5.7926 | 7.7882 | 13.5808 | 28.0312 | 13.0177 | 12.731 | 3.567 | 42.6531 | 100 | 11590
| Experimental |  | Air |  | 47.7758 | 3.6904 | 47.838 | 0.60885 | 0.086978 | 14.99 | 55.54 | 9.95 | 19.52 | 0.45 | 750 | - | 0 | 14.7 | 51.17 | 19.65 | 23.19 | 6.03 | 41.5559 | 0.86207 | 66.1 | 87.68 | 11420 | - |  | 1.16 | 11.42 |  | 5.7926 | 8.1468 | 13.9394 | 29.9058 | 11.4843 | 13.5532 | 3.5242 | 41.5559 | 100.0234 | 11420
| Experimental |  | Air |  | 47.7758 | 3.6904 | 47.838 | 0.60885 | 0.086978 | 14.99 | 55.54 | 9.95 | 19.52 | 0.45 | 750 | - | 0 | 14.7 | 51.89 | 17.38 | 14.81 | 5.92 | 35.67 | 0.82645 | 66.15 | 90.11 | 11180 | - |  | 1.21 | 11.18 |  | 5.7926 | 10.4469 | 16.2396 | 33.3809 | 11.1806 | 9.5273 | 3.8083 | 35.67 | 93.567 | 11180
| Experimental |  | Air |  | 47.18 | 3.6 | 48.2 | 1.01 | 0.01 | 6.97 | 73.4 | 13.63 | 6 | 0.3 | 880 | - | 0 | 16.15 | 8.49 | 8.71 | 14.62 | 1.52 | 66.66 | 0.50505 | 30.47 | 55.87 | 2650 | - |  | 1.98 | 2.65 |  |  |  |  | 8.49 | 8.71 | 14.62 | 1.52 | 66.66 | 100 | 2650
| Experimental |  | Air |  | 47.18 | 3.6 | 48.2 | 1.01 | 0.01 | 6.97 | 73.4 | 13.63 | 6 | 0.3 | 880 | - | 0 | 16.15 | 7.89 | 9.26 | 14.88 | 1.36 | 66.61 | 0.49505 | 30.26 | 58.49 | 2580 | - |  | 2.02 | 2.58 |  |  |  |  | 7.89 | 9.26 | 14.88 | 1.36 | 66.61 | 100 | 2580
| Experimental |  | Air |  | 47.18 | 3.6 | 48.2 | 1.01 | 0.01 | 6.97 | 73.4 | 13.63 | 6 | 0.3 | 880 | - | 0 | 16.15 | 9.54 | 10.12 | 12.12 | 1.89 | 66.33 | 0.44248 | 40.42 | 61.92 | 3080 | - |  | 2.26 | 3.08 |  |  |  |  | 9.54 | 10.12 | 12.12 | 1.89 | 66.33 | 100 | 3080
| Experimental |  | Air |  | 47.18 | 3.6 | 48.2 | 1.01 | 0.01 | 6.97 | 73.4 | 13.63 | 6 | 0.3 | 880 | - | 0 | 16.15 | 10.17 | 10.28 | 11.63 | 1.53 | 66.39 | 0.45872 | 38.49 | 58.02 | 3040 | - |  | 2.18 | 3.04 |  |  |  |  | 10.17 | 10.28 | 11.63 | 1.53 | 66.39 | 100 | 3040
| Experimental |  | Air |  | 47.18 | 3.6 | 48.2 | 1.01 | 0.01 | 6.97 | 73.4 | 13.63 | 6 | 0.3 | 880 | - | 0 | 16.15 | 10.55 | 11.53 | 11.58 | 2.67 | 63.67 | 0.45249 | 47.1 | 64.69 | 3670 | - |  | 2.21 | 3.67 |  |  |  |  | 10.55 | 11.53 | 11.58 | 2.67 | 63.67 | 100 | 3670
| Experimental |  | Air |  | 47.18 | 3.6 | 48.2 | 1.01 | 0.01 | 6.97 | 73.4 | 13.63 | 6 | 0.3 | 880 | - | 0 | 16.15 | 10.61 | 12.57 | 11.05 | 3.82 | 61.95 | 0.43103 | 56.99 | 72.28 | 4230 | - |  | 2.32 | 4.23 |  |  |  |  | 10.61 | 12.57 | 11.05 | 3.82 | 61.95 | 100 | 4230
| Experimental |  | Air |  | 47.18 | 3.6 | 48.2 | 1.01 | 0.01 | 6.97 | 73.4 | 13.63 | 6 | 0.3 | 880 | - | 0 | 16.15 | 7.54 | 8.24 | 15.61 | 1.08 | 67.53 | 0.44643 | 30.05 | 63.41 | 2310 | - |  | 2.24 | 2.31 |  |  |  |  | 7.54 | 8.24 | 15.61 | 1.08 | 67.53 | 100 | 2310
| Experimental |  | Air |  | 47.18 | 3.6 | 48.2 | 1.01 | 0.01 | 6.97 | 73.4 | 13.63 | 6 | 0.3 | 880 | - | 0 | 16.15 | 8.62 | 9.21 | 15.22 | 1.59 | 65.36 | 0.4717 | 33.86 | 62.64 | 2750 | - |  | 2.12 | 2.75 |  |  |  |  | 8.62 | 9.21 | 15.22 | 1.59 | 65.36 | 100 | 2750
| Experimental |  | Air |  | 47.18 | 3.6 | 48.2 | 1.01 | 0.01 | 6.97 | 73.4 | 13.63 | 6 | 0.3 | 880 | - | 0 | 16.15 | 8.79 | 10.52 | 14.17 | 1.32 | 65.2 | 0.44643 | 36.68 | 66.16 | 2820 | - |  | 2.24 | 2.82 |  |  |  |  | 8.79 | 10.52 | 14.17 | 1.32 | 65.2 | 100 | 2820
| Experimental |  | Air |  | 47.18 | 3.6 | 48.2 | 1.01 | 0.01 | 6.97 | 73.4 | 13.63 | 6 | 0.3 | 880 | - | 0 | 16.15 | 9.53 | 11.12 | 12.83 | 2.54 | 63.98 | 0.37313 | 53.54 | 80.61 | 3440 | - |  | 2.68 | 3.44 |  |  |  |  | 9.53 | 11.12 | 12.83 | 2.54 | 63.98 | 100 | 3440
| Experimental |  | Air |  | 47.18 | 3.6 | 48.2 | 1.01 | 0.01 | 6.97 | 73.4 | 13.63 | 6 | 0.3 | 880 | - | 0 | 16.15 | 10.46 | 10.91 | 11.69 | 2.5 | 64.44 | 0.39683 | 51.51 | 71.82 | 3520 | - |  | 2.52 | 3.52 |  |  |  |  | 10.46 | 10.91 | 11.69 | 2.5 | 64.44 | 100 | 3520
| Experimental |  | Air |  | 47.18 | 3.6 | 48.2 | 1.01 | 0.01 | 6.97 | 73.4 | 13.63 | 6 | 0.3 | 880 | - | 0 | 16.15 | 10.57 | 12.68 | 11.83 | 3.6 | 61.32 | 0.37175 | 64.98 | 85.86 | 4160 | - |  | 2.69 | 4.16 |  |  |  |  | 10.57 | 12.68 | 11.83 | 3.6 | 61.32 | 100 | 4160
| Experimental |  | Air |  | 47.18 | 3.6 | 48.2 | 1.01 | 0.01 | 6.97 | 73.4 | 13.63 | 6 | 0.3 | 880 | - | 0 | 16.15 | 5.62 | 6.54 | 16.24 | 1.91 | 69.69 | 0.3663 | 34.56 | 76.53 | 2180 | - |  | 2.73 | 2.18 |  |  |  |  | 5.62 | 6.54 | 16.24 | 1.91 | 69.69 | 100 | 2180
| Experimental |  | Air |  | 47.18 | 3.6 | 48.2 | 1.01 | 0.01 | 6.97 | 73.4 | 13.63 | 6 | 0.3 | 880 | - | 0 | 16.15 | 6.87 | 8.94 | 15.48 | 1.21 | 67.5 | 0.31847 | 43.03 | 91.38 | 2360 | - |  | 3.14 | 2.36 |  |  |  |  | 6.87 | 8.94 | 15.48 | 1.21 | 67.5 | 100 | 2360
| Experimental |  | Air |  | 47.18 | 3.6 | 48.2 | 1.01 | 0.01 | 6.97 | 73.4 | 13.63 | 6 | 0.3 | 880 | - | 0 | 16.15 | 7.23 | 8.31 | 14.32 | 1.86 | 68.28 | 0.35336 | 42.23 | 78.7 | 2570 | - |  | 2.83 | 2.57 |  |  |  |  | 7.23 | 8.31 | 14.32 | 1.86 | 68.28 | 100 | 2570
| Experimental |  | Air |  | 47.18 | 3.6 | 48.2 | 1.01 | 0.01 | 6.97 | 73.4 | 13.63 | 6 | 0.3 | 880 | - | 0 | 16.15 | 9.61 | 10.52 | 13.67 | 1.33 | 64.87 | 0.30864 | 55.13 | 93.89 | 2930 | - |  | 3.24 | 2.93 |  |  |  |  | 9.61 | 10.52 | 13.67 | 1.33 | 64.87 | 100 | 2930
| Experimental |  | Air |  | 47.18 | 3.6 | 48.2 | 1.01 | 0.01 | 6.97 | 73.4 | 13.63 | 6 | 0.3 | 880 | - | 0 | 16.15 | 9.78 | 11.61 | 13.14 | 2.42 | 63.05 | 0.34483 | 58.77 | 89.47 | 3490 | - |  | 2.9 | 3.49 |  |  |  |  | 9.78 | 11.61 | 13.14 | 2.42 | 63.05 | 100 | 3490
| Experimental |  | Air |  | 47.18 | 3.6 | 48.2 | 1.01 | 0.01 | 6.97 | 73.4 | 13.63 | 6 | 0.3 | 880 | - | 0 | 16.15 | 9.64 | 12.47 | 12.68 | 2.91 | 62.3 | 0.35211 | 68.29 | 90.49 | 4140 | - |  | 2.84 | 4.14 |  |  |  |  | 9.64 | 12.47 | 12.68 | 2.91 | 62.3 | 100 | 4140
| Experimental |  | Air |  | 38.92 | 5.1 | 53.69 | 2.17 | 0.12 | 8.77 | 63.8 | 8.1 | 19.33 | 0.4 | 880 | - | 0 | 15.81 | 6.18 | 10.54 | 15.24 | 1.04 | 67 | 0.53763 | 27.83 | 68.67 | 2400 | - |  | 1.86 | 2.4 |  |  |  |  | 6.18 | 10.54 | 15.24 | 1.04 | 67 | 100 | 2400
| Experimental |  | Air |  | 38.92 | 5.1 | 53.69 | 2.17 | 0.12 | 8.77 | 63.8 | 8.1 | 19.33 | 0.4 | 880 | - | 0 | 15.81 | 7.54 | 11.26 | 14.31 | 1.25 | 65.64 | 0.46729 | 36.42 | 79 | 2730 | - |  | 2.14 | 2.73 |  |  |  |  | 7.54 | 11.26 | 14.31 | 1.25 | 65.64 | 100 | 2730
| Experimental |  | Air |  | 38.92 | 5.1 | 53.69 | 2.17 | 0.12 | 8.77 | 63.8 | 8.1 | 19.33 | 0.4 | 880 | - | 0 | 15.81 | 6.09 | 10.12 | 12.87 | 1.49 | 69.43 | 0.55866 | 28.01 | 60.31 | 2510 | - |  | 1.79 | 2.51 |  |  |  |  | 6.09 | 10.12 | 12.87 | 1.49 | 69.43 | 100 | 2510
| Experimental |  | Air |  | 38.92 | 5.1 | 53.69 | 2.17 | 0.12 | 8.77 | 63.8 | 8.1 | 19.33 | 0.4 | 880 | - | 0 | 15.81 | 7.46 | 14.67 | 12.19 | 2.88 | 62.8 | 0.45872 | 50.97 | 89.24 | 3750 | - |  | 2.18 | 3.75 |  |  |  |  | 7.46 | 14.67 | 12.19 | 2.88 | 62.8 | 100 | 3750
| Experimental |  | Air |  | 38.92 | 5.1 | 53.69 | 2.17 | 0.12 | 8.77 | 63.8 | 8.1 | 19.33 | 0.4 | 880 | - | 0 | 15.81 | 8.59 | 15.42 | 11.68 | 3.21 | 61.1 | 0.44444 | 57.51 | 93.87 | 4100 | - |  | 2.25 | 4.1 |  |  |  |  | 8.59 | 15.42 | 11.68 | 3.21 | 61.1 | 100 | 4100
| Experimental |  | Air |  | 38.92 | 5.1 | 53.69 | 2.17 | 0.12 | 8.77 | 63.8 | 8.1 | 19.33 | 0.4 | 880 | - | 0 | 15.81 | 8.62 | 19.55 | 10.21 | 3.24 | 58.38 | 0.4329 | 66.39 | 104.93 | 4610 | - |  | 2.31 | 4.61 |  |  |  |  | 8.62 | 19.55 | 10.21 | 3.24 | 58.38 | 100 | 4610
| Experimental |  | Air |  | 38.92 | 5.1 | 53.69 | 2.17 | 0.12 | 8.77 | 63.8 | 8.1 | 19.33 | 0.4 | 880 | - | 0 | 15.81 | 5.54 | 10.11 | 16.28 | 1.08 | 66.99 | 0.44843 | 31.84 | 84.32 | 2290 | - |  | 2.23 | 2.29 |  |  |  |  | 5.54 | 10.11 | 16.28 | 1.08 | 66.99 | 100 | 2290
| Experimental |  | Air |  | 38.92 | 5.1 | 53.69 | 2.17 | 0.12 | 8.77 | 63.8 | 8.1 | 19.33 | 0.4 | 880 | - | 0 | 15.81 | 6.65 | 9.87 | 15.44 | 1.27 | 66.77 | 0.42194 | 36.5 | 86.71 | 2470 | - |  | 2.37 | 2.47 |  |  |  |  | 6.65 | 9.87 | 15.44 | 1.27 | 66.77 | 100 | 2470
| Experimental |  | Air |  | 38.92 | 5.1 | 53.69 | 2.17 | 0.12 | 8.77 | 63.8 | 8.1 | 19.33 | 0.4 | 880 | - | 0 | 15.81 | 6.78 | 10.53 | 13.89 | 1.66 | 67.14 | 0.4329 | 39.03 | 82.92 | 2710 | - |  | 2.31 | 2.71 |  |  |  |  | 6.78 | 10.53 | 13.89 | 1.66 | 67.14 | 100 | 2710
| Experimental |  | Air |  | 38.92 | 5.1 | 53.69 | 2.17 | 0.12 | 8.77 | 63.8 | 8.1 | 19.33 | 0.4 | 880 | - | 0 | 15.81 | 6.59 | 12.64 | 12.17 | 2.26 | 66.34 | 0.40161 | 49.05 | 92.78 | 3160 | - |  | 2.49 | 3.16 |  |  |  |  | 6.59 | 12.64 | 12.17 | 2.26 | 66.34 | 100 | 3160
| Experimental |  | Air |  | 38.92 | 5.1 | 53.69 | 2.17 | 0.12 | 8.77 | 63.8 | 8.1 | 19.33 | 0.4 | 880 | - | 0 | 15.81 | 7.42 | 14.78 | 10.66 | 2.01 | 65.13 | 0.39062 | 54.74 | 96.73 | 3430 | - |  | 2.56 | 3.43 |  |  |  |  | 7.42 | 14.78 | 10.66 | 2.01 | 65.13 | 100 | 3430
| Experimental |  | Air |  | 38.92 | 5.1 | 53.69 | 2.17 | 0.12 | 8.77 | 63.8 | 8.1 | 19.33 | 0.4 | 880 | - | 0 | 15.81 | 7.77 | 16.13 | 10.68 | 2.78 | 62.64 | 0.38911 | 62.81 | 104.67 | 3920 | - |  | 2.57 | 3.92 |  |  |  |  | 7.77 | 16.13 | 10.68 | 2.78 | 62.64 | 100 | 3920
| Experimental |  | Air |  | 38.92 | 5.1 | 53.69 | 2.17 | 0.12 | 8.77 | 63.8 | 8.1 | 19.33 | 0.4 | 880 | - | 0 | 15.81 | 5.34 | 9.32 | 17.14 | 1.03 | 67.17 | 0.45872 | 29.22 | 82.45 | 2150 | - |  | 2.18 | 2.15 |  |  |  |  | 5.34 | 9.32 | 17.14 | 1.03 | 67.17 | 100 | 2150
| Experimental |  | Air |  | 38.92 | 5.1 | 53.69 | 2.17 | 0.12 | 8.77 | 63.8 | 8.1 | 19.33 | 0.4 | 880 | - | 0 | 15.81 | 5.88 | 10.24 | 16.82 | 1.19 | 65.87 | 0.42553 | 35.02 | 91.38 | 2390 | - |  | 2.35 | 2.39 |  |  |  |  | 5.88 | 10.24 | 16.82 | 1.19 | 65.87 | 100 | 2390
| Experimental |  | Air |  | 38.92 | 5.1 | 53.69 | 2.17 | 0.12 | 8.77 | 63.8 | 8.1 | 19.33 | 0.4 | 880 | - | 0 | 15.81 | 6.65 | 10.11 | 15.96 | 1.57 | 65.71 | 0.41322 | 39.38 | 92.07 | 2610 | - |  | 2.42 | 2.61 |  |  |  |  | 6.65 | 10.11 | 15.96 | 1.57 | 65.71 | 100 | 2610
| Experimental |  | Air |  | 38.92 | 5.1 | 53.69 | 2.17 | 0.12 | 8.77 | 63.8 | 8.1 | 19.33 | 0.4 | 880 | - | 0 | 15.81 | 7.49 | 12.57 | 14.56 | 1.62 | 63.76 | 0.38911 | 48.39 | 101.7 | 3020 | - |  | 2.57 | 3.02 |  |  |  |  | 7.49 | 12.57 | 14.56 | 1.62 | 63.76 | 100 | 3020
| Experimental |  | Air |  | 38.92 | 5.1 | 53.69 | 2.17 | 0.12 | 8.77 | 63.8 | 8.1 | 19.33 | 0.4 | 880 | - | 0 | 15.81 | 7.12 | 15.48 | 12.92 | 1.71 | 62.77 | 0.37313 | 56.14 | 111.07 | 3360 | - |  | 2.68 | 3.36 |  |  |  |  | 7.12 | 15.48 | 12.92 | 1.71 | 62.77 | 100 | 3360
| Experimental |  | Air |  | 38.92 | 5.1 | 53.69 | 2.17 | 0.12 | 8.77 | 63.8 | 8.1 | 19.33 | 0.4 | 880 | - | 0 | 15.81 | 7.42 | 15.29 | 11.76 | 2.06 | 63.47 | 0.35587 | 61.49 | 112.59 | 3510 | - |  | 2.81 | 3.51 |  |  |  |  | 7.42 | 15.29 | 11.76 | 2.06 | 63.47 | 100 | 3510
| Experimental |  | Air |  | 51.53 | 6.36 | 41.97 | 0.12 | 0.02 | 11.14 | 77.76 | 9.3 | 1.8 | 0.5 | 880 | - | 0 | 15.81 | 6.54 | 14.23 | 14.51 | 1.02 | 63.7 | 0.41322 | 39.94 | 75.16 | 2880 | - |  | 2.42 | 2.88 |  |  |  |  | 6.54 | 14.23 | 14.51 | 1.02 | 63.7 | 100 | 2880
| Experimental |  | Air |  | 51.53 | 6.36 | 41.97 | 0.12 | 0.02 | 11.14 | 77.76 | 9.3 | 1.8 | 0.5 | 880 | - | 0 | 17.62 | 7.54 | 15.19 | 12.62 | 1.81 | 62.84 | 0.39841 | 49.19 | 77.59 | 3420 | - |  | 2.51 | 3.42 |  |  |  |  | 7.54 | 15.19 | 12.62 | 1.81 | 62.84 | 100 | 3420
| Experimental |  | Air |  | 51.53 | 6.36 | 41.97 | 0.12 | 0.02 | 11.14 | 77.76 | 9.3 | 1.8 | 0.5 | 880 | - | 0 | 17.62 | 7.98 | 16.28 | 13.89 | 2.04 | 59.81 | 0.41152 | 51.39 | 81.69 | 3690 | - |  | 2.43 | 3.69 |  |  |  |  | 7.98 | 16.28 | 13.89 | 2.04 | 59.81 | 100 | 3690
| Experimental |  | Air |  | 51.53 | 6.36 | 41.97 | 0.12 | 0.02 | 11.14 | 77.76 | 9.3 | 1.8 | 0.5 | 880 | - | 0 | 17.62 | 8.23 | 15.61 | 12.18 | 1.6 | 62.38 | 0.39683 | 50.11 | 77.3 | 3470 | - |  | 2.52 | 3.47 |  |  |  |  | 8.23 | 15.61 | 12.18 | 1.6 | 62.38 | 100 | 3470
| Experimental |  | Air |  | 51.53 | 6.36 | 41.97 | 0.12 | 0.02 | 11.14 | 77.76 | 9.3 | 1.8 | 0.5 | 880 | - | 0 | 17.62 | 9.98 | 17.38 | 11.96 | 2.45 | 58.23 | 0.369 | 65.38 | 89.91 | 4210 | - |  | 2.71 | 4.21 |  |  |  |  | 9.98 | 17.38 | 11.96 | 2.45 | 58.23 | 100 | 4210
| Experimental |  | Air |  | 51.53 | 6.36 | 41.97 | 0.12 | 0.02 | 11.14 | 77.76 | 9.3 | 1.8 | 0.5 | 880 | - | 0 | 17.62 | 10.14 | 17.54 | 10.78 | 3.21 | 58.33 | 0.37879 | 68.69 | 86.87 | 4540 | - |  | 2.64 | 4.54 |  |  |  |  | 10.14 | 17.54 | 10.78 | 3.21 | 58.33 | 100 | 4540
| Experimental |  | Air |  | 51.53 | 6.36 | 41.97 | 0.12 | 0.02 | 11.14 | 77.76 | 9.3 | 1.8 | 0.5 | 880 | - | 0 | 17.62 | 5.59 | 13.55 | 15.31 | 1.06 | 64.49 | 0.35211 | 43.94 | 88.68 | 2700 | - |  | 2.84 | 2.7 |  |  |  |  | 5.59 | 13.55 | 15.31 | 1.06 | 64.49 | 100 | 2700
| Experimental |  | Air |  | 51.53 | 6.36 | 41.97 | 0.12 | 0.02 | 11.14 | 77.76 | 9.3 | 1.8 | 0.5 | 880 | - | 0 | 17.62 | 6.78 | 14.41 | 14.87 | 1.17 | 62.77 | 0.34247 | 50.03 | 92.8 | 2990 | - |  | 2.92 | 2.99 |  |  |  |  | 6.78 | 14.41 | 14.87 | 1.17 | 62.77 | 100 | 2990
| Experimental |  | Air |  | 51.53 | 6.36 | 41.97 | 0.12 | 0.02 | 11.14 | 77.76 | 9.3 | 1.8 | 0.5 | 880 | - | 0 | 17.62 | 7.69 | 15.82 | 13.25 | 1.24 | 62 | 0.34602 | 54.49 | 91.42 | 3290 | - |  | 2.89 | 3.29 |  |  |  |  | 7.69 | 15.82 | 13.25 | 1.24 | 62 | 100 | 3290
| Experimental |  | Air |  | 51.53 | 6.36 | 41.97 | 0.12 | 0.02 | 11.14 | 77.76 | 9.3 | 1.8 | 0.5 | 880 | - | 0 | 17.62 | 7.82 | 15.67 | 12.55 | 1.8 | 62.16 | 0.33223 | 60.37 | 94.31 | 3500 | - |  | 3.01 | 3.5 |  |  |  |  | 7.82 | 15.67 | 12.55 | 1.8 | 62.16 | 100 | 3500
| Experimental |  | Air |  | 51.53 | 6.36 | 41.97 | 0.12 | 0.02 | 11.14 | 77.76 | 9.3 | 1.8 | 0.5 | 880 | - | 0 | 17.62 | 8.12 | 16.32 | 11.16 | 2.14 | 62.26 | 0.31746 | 67.69 | 97.38 | 3750 | - |  | 3.15 | 3.75 |  |  |  |  | 8.12 | 16.32 | 11.16 | 2.14 | 62.26 | 100 | 3750
| Experimental |  | Air |  | 51.53 | 6.36 | 41.97 | 0.12 | 0.02 | 11.14 | 77.76 | 9.3 | 1.8 | 0.5 | 880 | - | 0 | 17.62 | 9.35 | 17.73 | 11.87 | 2.62 | 58.43 | 0.31153 | 77.99 | 107.94 | 4240 | - |  | 3.21 | 4.24 |  |  |  |  | 9.35 | 17.73 | 11.87 | 2.62 | 58.43 | 100 | 4240
| Experimental |  | Air |  | 51.53 | 6.36 | 41.97 | 0.12 | 0.02 | 11.14 | 77.76 | 9.3 | 1.8 | 0.5 | 880 | - | 0 | 17.62 | 5.24 | 12.62 | 16.84 | 0.98 | 64.32 | 0.33223 | 43.47 | 95.63 | 2520 | - |  | 3.01 | 2.52 |  |  |  |  | 5.24 | 12.62 | 16.84 | 0.98 | 64.32 | 100 | 2520
| Experimental |  | Air |  | 51.53 | 6.36 | 41.97 | 0.12 | 0.02 | 11.14 | 77.76 | 9.3 | 1.8 | 0.5 | 880 | - | 0 | 17.62 | 5.63 | 12.39 | 15.56 | 1.25 | 65.17 | 0.29326 | 51.59 | 103.92 | 2640 | - |  | 3.41 | 2.64 |  |  |  |  | 5.63 | 12.39 | 15.56 | 1.25 | 65.17 | 100 | 2640
| Experimental |  | Air |  | 51.53 | 6.36 | 41.97 | 0.12 | 0.02 | 11.14 | 77.76 | 9.3 | 1.8 | 0.5 | 880 | - | 0 | 17.62 | 6.87 | 13.42 | 14.24 | 1.62 | 63.85 | 0.27701 | 63.1 | 110.31 | 3050 | - |  | 3.61 | 3.05 |  |  |  |  | 6.87 | 13.42 | 14.24 | 1.62 | 63.85 | 100 | 3050
| Experimental |  | Air |  | 51.53 | 6.36 | 41.97 | 0.12 | 0.02 | 11.14 | 77.76 | 9.3 | 1.8 | 0.5 | 880 | - | 0 | 17.62 | 7.29 | 14.56 | 12.63 | 1.24 | 64.28 | 0.28011 | 63.22 | 105.93 | 3090 | - |  | 3.57 | 3.09 |  |  |  |  | 7.29 | 14.56 | 12.63 | 1.24 | 64.28 | 100 | 3090
| Experimental |  | Air |  | 51.53 | 6.36 | 41.97 | 0.12 | 0.02 | 11.14 | 77.76 | 9.3 | 1.8 | 0.5 | 880 | - | 0 | 17.62 | 7.38 | 15.85 | 12.81 | 1.82 | 62.14 | 0.27473 | 72.59 | 115.79 | 3480 | - |  | 3.64 | 3.48 |  |  |  |  | 7.38 | 15.85 | 12.81 | 1.82 | 62.14 | 100 | 3480
| Experimental |  | Air |  | 51.53 | 6.36 | 41.97 | 0.12 | 0.02 | 11.14 | 77.76 | 9.3 | 1.8 | 0.5 | 880 | - | 0 | 17.62 | 8.42 | 16.48 | 12.33 | 2.18 | 60.59 | 0.27027 | 80.99 | 119.67 | 3820 | - |  | 3.7 | 3.82 |  |  |  |  | 8.42 | 16.48 | 12.33 | 2.18 | 60.59 | 100 | 3820
| Experimental |  | Air |  | 47 | 6.775 | 45.7 | 0.4875 | 0.0375 | 66.4 | 13.6 | 0 | 20 | 0.25 | 665 | - | 0 | 14.22 | 4 | 19.2 | 14.45 | 2.9 | 59.45 | 0.66667 | 53.06 | 76 | 5030 | - |  | 1.5 | 5.03 |  |  |  |  | 4 | 19.2 | 14.45 | 2.9 | 59.45 | 100 | 5030
| Experimental |  | Air |  | 47 | 6.775 | 45.7 | 0.4875 | 0.0375 | 66.4 | 13.6 | 0 | 20 | 0.3 | 744 | - | 0 | 14.22 | 3.78 | 14.95 | 16.25 | 2.27 | 62.75 | 0.57803 | 46.6 | 78.3 | 3830 | - |  | 1.73 | 3.83 |  |  |  |  | 3.78 | 14.95 | 16.25 | 2.27 | 62.75 | 100 | 3830
| Experimental |  | Air |  | 47 | 6.775 | 45.7 | 0.4875 | 0.0375 | 66.4 | 13.6 | 0 | 20 | 0.35 | 811 | - | 0 | 14.22 | 3.39 | 12.75 | 17.14 | 1.98 | 64.74 | 0.50505 | 45.67 | 81 | 3280 | - |  | 1.98 | 3.28 |  |  |  |  | 3.39 | 12.75 | 17.14 | 1.98 | 64.74 | 100 | 3280
| Experimental |  | Air |  | 47 | 6.775 | 45.7 | 0.4875 | 0.0375 | 66.4 | 13.6 | 0 | 20 | 0.25 | 670 | - | 0 | 14.22 | 3.77 | 18.29 | 14.5 | 2.36 | 61.08 | 0.67114 | 45.89 | 70.4 | 4380 | - |  | 1.49 | 4.38 |  |  |  |  | 3.77 | 18.29 | 14.5 | 2.36 | 61.08 | 100 | 4380
| Experimental |  | Air |  | 47 | 6.775 | 45.7 | 0.4875 | 0.0375 | 66.4 | 13.6 | 0 | 20 | 0.3 | 750 | - | 0 | 14.22 | 3.4 | 14.23 | 16.46 | 2 | 63.91 | 0.5848 | 42.57 | 72.6 | 3540 | - |  | 1.71 | 3.54 |  |  |  |  | 3.4 | 14.23 | 16.46 | 2 | 63.91 | 100 | 3540
| Experimental |  | Air |  | 47 | 6.775 | 45.7 | 0.4875 | 0.0375 | 66.4 | 13.6 | 0 | 20 | 0.35 | 822 | - | 0 | 14.22 | 3.26 | 12.5 | 17.23 | 1.85 | 65.16 | 0.50761 | 43.64 | 78.6 | 3150 | - |  | 1.97 | 3.15 |  |  |  |  | 3.26 | 12.5 | 17.23 | 1.85 | 65.16 | 100 | 3150
| Experimental |  | Air |  | 47 | 6.775 | 45.7 | 0.4875 | 0.0375 | 66.4 | 13.6 | 0 | 20 | 0.25 | 700 | - | 0 | 14.22 | 3.41 | 15.13 | 14.82 | 2 | 64.64 | 0.76923 | 34.28 | 55 | 3750 | - |  | 1.3 | 3.75 |  |  |  |  | 3.41 | 15.13 | 14.82 | 2 | 64.64 | 100 | 3750
| Experimental |  | Air |  | 47 | 6.775 | 45.7 | 0.4875 | 0.0375 | 66.4 | 13.6 | 0 | 20 | 0.3 | 766 | - | 0 | 14.22 | 3.32 | 13 | 16.62 | 1.91 | 65.15 | 0.66667 | 35.44 | 66 | 3360 | - |  | 1.5 | 3.36 |  |  |  |  | 3.32 | 13 | 16.62 | 1.91 | 65.15 | 100 | 3360
| Experimental |  | Air |  | 47 | 6.775 | 45.7 | 0.4875 | 0.0375 | 66.4 | 13.6 | 0 | 20 | 0.35 | 828 | - | 0 | 14.22 | 3.25 | 12.29 | 17.42 | 1.84 | 65.2 | 0.58824 | 36.94 | 67 | 3090 | - |  | 1.7 | 3.09 |  |  |  |  | 3.25 | 12.29 | 17.42 | 1.84 | 65.2 | 100 | 3090
| Experimental |  | Air |  | 77.55 | 4.3 | 17.88 | 0.22 | 0.05 | 0 | 91.1 | 6.2 | 2.7 | 0.25 | 975 | - | 0 | 15.38 | 12.39 | 13.96 | 14.08 | 0.56 | 59.01 | 0.3861 | 44.23 | 56.12 | 3690 | - |  | 2.59 | 3.69 |  |  |  |  | 12.39 | 13.96 | 14.08 | 0.56 | 59.01 | 100 | 3690
| Experimental |  | Air |  | 77.55 | 4.3 | 17.88 | 0.22 | 0.05 | 0 | 91.1 | 6.2 | 2.7 | 0.25 | 975 | - | 0 | 15.38 | 13.01 | 14.44 | 13.66 | 0.69 | 58.2 | 0.38911 | 46.34 | 56.17 | 3890 | - |  | 2.57 | 3.89 |  |  |  |  | 13.01 | 14.44 | 13.66 | 0.69 | 58.2 | 100 | 3890
| Experimental |  | Air |  | 77.55 | 4.3 | 17.88 | 0.22 | 0.05 | 0 | 91.1 | 6.2 | 2.7 | 0.25 | 975 | - | 0 | 15.38 | 11.36 | 12.31 | 15.42 | 0.57 | 60.34 | 0.3861 | 40.07 | 55.54 | 3350 | - |  | 2.59 | 3.35 |  |  |  |  | 11.36 | 12.31 | 15.42 | 0.57 | 60.34 | 100 | 3350
| Experimental |  | Air |  | 77.55 | 4.3 | 17.88 | 0.22 | 0.05 | 0 | 91.1 | 6.2 | 2.7 | 0.25 | 975 | - | 0 | 15.38 | 12.74 | 12.79 | 13.9 | 0.94 | 59.63 | 0.37175 | 46.6 | 56.36 | 3740 | - |  | 2.69 | 3.74 |  |  |  |  | 12.74 | 12.79 | 13.9 | 0.94 | 59.63 | 100 | 3740
| Experimental |  | Air |  | 77.55 | 4.3 | 17.88 | 0.22 | 0.05 | 0 | 91.1 | 6.2 | 2.7 | 0.25 | 975 | - | 0 | 15.38 | 11.89 | 16.02 | 13.62 | 0.77 | 57.7 | 0.35461 | 52.04 | 65.1 | 3990 | - |  | 2.82 | 3.99 |  |  |  |  | 11.89 | 16.02 | 13.62 | 0.77 | 57.7 | 100 | 3990
| Experimental |  | Air |  | 77.55 | 4.3 | 17.88 | 0.22 | 0.05 | 0 | 91.1 | 6.2 | 2.7 | 0.25 | 975 | - | 0 | 15.38 | 12.43 | 13.79 | 13.9 | 0.68 | 59.2 | 0.36496 | 47.22 | 58.92 | 3730 | - |  | 2.74 | 3.73 |  |  |  |  | 12.43 | 13.79 | 13.9 | 0.68 | 59.2 | 100 | 3730
| Experimental |  | Air |  | 77.55 | 4.3 | 17.88 | 0.22 | 0.05 | 0 | 91.1 | 6.2 | 2.7 | 0.25 | 975 | - | 0 | 15.38 | 13.48 | 14.77 | 13.86 | 0.93 | 56.96 | 0.38023 | 49.78 | 58.83 | 4100 | - |  | 2.63 | 4.1 |  |  |  |  | 13.48 | 14.77 | 13.86 | 0.93 | 56.96 | 100 | 4100
| Experimental |  | Air |  | 77.55 | 4.3 | 17.88 | 0.22 | 0.05 | 0 | 91.1 | 6.2 | 2.7 | 0.25 | 975 | - | 0 | 15.38 | 12.6 | 15.64 | 14.75 | 0.61 | 56.4 | 0.3663 | 50.11 | 64.25 | 3960 | - |  | 2.73 | 3.96 |  |  |  |  | 12.6 | 15.64 | 14.75 | 0.61 | 56.4 | 100 | 3960
| Experimental |  | Air |  | 77.55 | 4.3 | 17.88 | 0.22 | 0.05 | 0 | 91.1 | 6.2 | 2.7 | 0.25 | 975 | - | 0 | 15.38 | 11.61 | 14.49 | 15.08 | 0.55 | 58.27 | 0.37879 | 44.63 | 60.25 | 3660 | - |  | 2.64 | 3.66 |  |  |  |  | 11.61 | 14.49 | 15.08 | 0.55 | 58.27 | 100 | 3660
| Experimental |  | Air |  | 77.55 | 4.3 | 17.88 | 0.22 | 0.05 | 0 | 91.1 | 6.2 | 2.7 | 0.25 | 975 | - | 0 | 15.38 | 11.44 | 17.65 | 13.58 | 0.68 | 56.65 | 0.3876 | 48.98 | 62.46 | 4100 | - |  | 2.58 | 4.1 |  |  |  |  | 11.44 | 17.65 | 13.58 | 0.68 | 56.65 | 100 | 4100
| Experimental |  | Air |  | 77.55 | 4.3 | 17.88 | 0.22 | 0.05 | 0 | 91.1 | 6.2 | 2.7 | 0.25 | 975 | - | 0 | 15.38 | 11.55 | 16.58 | 14.22 | 0.51 | 57.14 | 0.37736 | 47.95 | 62.99 | 3910 | - |  | 2.65 | 3.91 |  |  |  |  | 11.55 | 16.58 | 14.22 | 0.51 | 57.14 | 100 | 3910
| Experimental |  | Air |  | 77.55 | 4.3 | 17.88 | 0.22 | 0.05 | 0 | 91.1 | 6.2 | 2.7 | 0.25 | 975 | - | 0 | 15.38 | 11.64 | 17.19 | 13.41 | 0.62 | 57.14 | 0.38462 | 48.53 | 61.42 | 4040 | - |  | 2.6 | 4.04 |  |  |  |  | 11.64 | 17.19 | 13.41 | 0.62 | 57.14 | 100 | 4040
| Experimental |  | Air |  | 77.55 | 4.3 | 17.88 | 0.22 | 0.05 | 0 | 91.1 | 6.2 | 2.7 | 0.25 | 975 | - | 0 | 15.38 | 11.62 | 19.76 | 12.39 | 0.93 | 55.3 | 0.3861 | 54.05 | 65.05 | 4510 | - |  | 2.59 | 4.51 |  |  |  |  | 11.62 | 19.76 | 12.39 | 0.93 | 55.3 | 100 | 4510
| Experimental |  | Air |  | 77.55 | 4.3 | 17.88 | 0.22 | 0.05 | 0 | 91.1 | 6.2 | 2.7 | 0.25 | 975 | - | 0 | 15.38 | 11.9 | 16 | 14.41 | 0.84 | 56.85 | 0.38314 | 48.36 | 61.74 | 4010 | - |  | 2.61 | 4.01 |  |  |  |  | 11.9 | 16 | 14.41 | 0.84 | 56.85 | 100 | 4010
| Experimental |  | Air |  | 77.55 | 4.3 | 17.88 | 0.22 | 0.05 | 0 | 91.1 | 6.2 | 2.7 | 0.25 | 975 | - | 0 | 15.38 | 12.27 | 17.68 | 13.14 | 0.75 | 56.16 | 0.38462 | 51.11 | 62.31 | 4240 | - |  | 2.6 | 4.24 |  |  |  |  | 12.27 | 17.68 | 13.14 | 0.75 | 56.16 | 100 | 4240
| Experimental |  | Air |  | 77.55 | 4.3 | 17.88 | 0.22 | 0.05 | 0 | 91.1 | 6.2 | 2.7 | 0.25 | 975 | - | 0 | 15.38 | 11.29 | 18.42 | 12.87 | 0.85 | 56.57 | 0.37313 | 52.72 | 65.3 | 4250 | - |  | 2.68 | 4.25 |  |  |  |  | 11.29 | 18.42 | 12.87 | 0.85 | 56.57 | 100 | 4250
| Experimental |  | Air |  | 77.55 | 4.3 | 17.88 | 0.22 | 0.05 | 0 | 91.1 | 6.2 | 2.7 | 0.25 | 975 | - | 0 | 15.38 | 10.75 | 15.5 | 14.19 | 0.9 | 58.66 | 0.39683 | 44.6 | 58.54 | 3820 | - |  | 2.52 | 3.82 |  |  |  |  | 10.75 | 15.5 | 14.19 | 0.9 | 58.66 | 100 | 3820
| Experimental |  | Air |  | 77.55 | 4.3 | 17.88 | 0.22 | 0.05 | 0 | 91.1 | 6.2 | 2.7 | 0.25 | 975 | - | 0 | 15.38 | 10.9 | 15.32 | 14.05 | 0.88 | 58.85 | 0.40323 | 43.58 | 56.75 | 3810 | - |  | 2.48 | 3.81 |  |  |  |  | 10.9 | 15.32 | 14.05 | 0.88 | 58.85 | 100 | 3810
| Experimental |  | Air |  | 79.34 | 5.72 | 48.9 | 1.2 | 0.66 | 70.7 | 15 | 9.8 | 4.5 | 0.2 | 849 | - | 0 | 14 | 6 | 10 | 10 | 4 | 70 | 0.56818 | 40 | 71 | 4530 | - |  | 1.76 | 4.53 |  |  |  |  | 6 | 10 | 10 | 4 | 70 | 100 | 4530
| Experimental |  | Air |  | 47 | 6.7875 | 45.7 | 0.475 | 0.0375 | 13.6 | 66.4 | 0 | 20 | 0.25 | 665 | - | 0 | 13.55 | 4 | 19.2 | 14.45 | 2.9 | 59.45 | 0.66667 | 55.68 | 76 | 5030 | - |  | 1.5 | 5.03 |  |  |  |  | 4 | 19.2 | 14.45 | 2.9 | 59.45 | 100 | 5030
| Experimental |  | Air |  | 47 | 6.7875 | 45.7 | 0.475 | 0.0375 | 13.6 | 66.4 | 0 | 20 | 0.3 | 744 | - | 0 | 13.55 | 3.78 | 14.45 | 16.25 | 2.37 | 63.15 | 0.57803 | 48.9 | 78.3 | 3830 | - |  | 1.73 | 3.83 |  |  |  |  | 3.78 | 14.45 | 16.25 | 2.37 | 63.15 | 100 | 3830
| Experimental |  | Air |  | 47 | 6.7875 | 45.7 | 0.475 | 0.0375 | 13.6 | 66.4 | 0 | 20 | 0.35 | 811 | - | 0 | 13.55 | 3.39 | 12.75 | 17.14 | 1.98 | 64.74 | 0.50505 | 47.93 | 81 | 3280 | - |  | 1.98 | 3.28 |  |  |  |  | 3.39 | 12.75 | 17.14 | 1.98 | 64.74 | 100 | 3280
| Experimental |  | Air |  | 47 | 6.7875 | 45.7 | 0.475 | 0.0375 | 13.6 | 66.4 | 0 | 20 | 0.25 | 670 | - | 0 | 13.55 | 3.77 | 18.29 | 14.5 | 2.36 | 61.08 | 0.67114 | 48.16 | 70.4 | 4380 | - |  | 1.49 | 4.38 |  |  |  |  | 3.77 | 18.29 | 14.5 | 2.36 | 61.08 | 100 | 4380
| Experimental |  | Air |  | 47 | 6.7875 | 45.7 | 0.475 | 0.0375 | 13.6 | 66.4 | 0 | 20 | 0.3 | 750 | - | 0 | 13.55 | 3.4 | 14.43 | 16.46 | 2 | 63.71 | 0.5848 | 44.67 | 72.6 | 3540 | - |  | 1.71 | 3.54 |  |  |  |  | 3.4 | 14.43 | 16.46 | 2 | 63.71 | 100 | 3540
| Experimental |  | Air |  | 47 | 6.7875 | 45.7 | 0.475 | 0.0375 | 13.6 | 66.4 | 0 | 20 | 0.35 | 822 | - | 0 | 13.55 | 3.26 | 12.5 | 17.23 | 1.85 | 65.16 | 0.50761 | 45.8 | 78.6 | 3150 | - |  | 1.97 | 3.15 |  |  |  |  | 3.26 | 12.5 | 17.23 | 1.85 | 65.16 | 100 | 3150
| Experimental |  | Air |  | 47 | 6.7875 | 45.7 | 0.475 | 0.0375 | 13.6 | 66.4 | 0 | 20 | 0.25 | 700 | - | 0 | 13.55 | 3.41 | 15.13 | 14.82 | 2 | 64.64 | 0.76923 | 35.98 | 55 | 3750 | - |  | 1.3 | 3.75 |  |  |  |  | 3.41 | 15.13 | 14.82 | 2 | 64.64 | 100 | 3750
| Experimental |  | Air |  | 47 | 6.7875 | 45.7 | 0.475 | 0.0375 | 13.6 | 66.4 | 0 | 20 | 0.3 | 766 | - | 0 | 13.55 | 3.32 | 13 | 16.62 | 1.91 | 65.15 | 0.66667 | 37.2 | 60 | 3360 | - |  | 1.5 | 3.36 |  |  |  |  | 3.32 | 13 | 16.62 | 1.91 | 65.15 | 100 | 3360
| Experimental |  | Air |  | 47 | 6.7875 | 45.7 | 0.475 | 0.0375 | 13.6 | 66.4 | 0 | 20 | 0.35 | 828 | - | 0 | 13.55 | 3.25 | 12 | 17.42 | 1.84 | 65.49 | 0.58824 | 38.78 | 67 | 3090 | - |  | 1.7 | 3.09 |  |  |  |  | 3.25 | 12 | 17.42 | 1.84 | 65.49 | 100 | 3090
| Experimental |  | Air |  | 44.48 | 6.49 | 48.23 | 0.73 | 0.07 | 15.06 | 75.23 | 8.48 | 1.23 | 0.28 | 702 | - | 0 | 17.88 | 33.91 | 25.75 | 21.83 | 8.14 | 37.8533 | 1.0753 | 62.41 | 78.11 | 14280 | - |  | 0.93 | 14.28 |  | 4.0519 | 6.6523 | 10.7042 | 21.074 | 16.0028 | 13.5666 | 5.0587 | 37.8533 | 93.5554 | 14280
| Experimental |  | Air |  | 44.48 | 6.49 | 48.23 | 0.73 | 0.07 | 15.06 | 75.23 | 8.48 | 1.23 | 0.28 | 760 | - | 0 | 17.88 | 40.23 | 18.42 | 25.36 | 8.11 | 36.1931 | 0.89286 | 70.09 | 83.73 | 12810 | - |  | 1.12 | 12.81 |  | 4.0519 | 7.1433 | 11.1952 | 25.6695 | 11.7532 | 16.1814 | 5.1747 | 36.1931 | 94.972 | 12810
| Experimental |  | Air |  | 44.48 | 6.49 | 48.23 | 0.73 | 0.07 | 15.06 | 75.23 | 8.48 | 1.23 | 0.28 | 846 | - | 0 | 17.88 | 46.31 | 26.9 | 16.99 | 6.41 | 35.4775 | 0.73529 | 72.92 | 87.14 | 11610 | - |  | 1.36 | 11.61 |  | 4.0519 | 7.3691 | 11.421 | 29.8804 | 17.3565 | 10.9624 | 4.1359 | 35.4775 | 97.8127 | 11610
| Experimental |  | Air |  | 49.47 | 7.82 | 42.53 | 0.12 | 0.06 | 13.87 | 76.5 | 8.61 | 1.02 | 0.28 | 702 | - | 0 | 18.21 | 21.31 | 13.74 | 33.18 | 12.25 | 41.8099 | 1.8868 | 33.43 | 51.61 | 15310 | - |  | 0.53 | 15.31 |  | 5.006 | 6.9672 | 11.9732 | 12.4003 | 7.9953 | 19.3075 | 7.1283 | 41.8099 | 88.6413 | 15310
| Experimental |  | Air |  | 49.47 | 7.82 | 42.53 | 0.12 | 0.06 | 13.87 | 76.5 | 8.61 | 1.02 | 0.28 | 760 | - | 0 | 18.21 | 24.73 | 17.57 | 29.14 | 11.13 | 41.2578 | 1.4286 | 43.16 | 64.82 | 14940 | - |  | 0.7 | 14.94 |  | 5.006 | 7.1274 | 12.1334 | 14.5269 | 10.321 | 17.1175 | 6.538 | 41.2578 | 89.7612 | 14940
| Experimental |  | Air |  | 49.47 | 7.82 | 42.53 | 0.12 | 0.06 | 13.87 | 76.5 | 8.61 | 1.02 | 0.28 | 846 | - | 0 | 18.21 | 27.14 | 22.32 | 25.43 | 10.35 | 41.3666 | 1.2821 | 48.3 | 71.3 | 14510 | - |  | 0.78 | 14.51 |  | 5.006 | 7.0955 | 12.1015 | 15.9131 | 13.087 | 14.9105 | 6.0686 | 41.3666 | 91.3457 | 14510
| Experimental |  | Air |  | 49.47 | 7.82 | 42.53 | 0.12 | 0.06 | 13.87 | 76.5 | 8.61 | 1.02 | 0.28 | 846 | - | 0 | 18.21 | 24.42 | 17.31 | 31.6 | 11.37 | 42.2627 | 1.4085 | 45.62 | 64.47 | 14800 | - |  | 0.71 | 14.8 |  | 5.006 | 6.8389 | 11.8449 | 14.0994 | 9.9943 | 18.245 | 6.5647 | 42.2627 | 91.1662 | 14800
| Experimental |  | Air |  | 49.47 | 7.82 | 42.53 | 0.12 | 0.06 | 13.87 | 76.5 | 8.61 | 1.02 | 0.28 | 846 | - | 0 | 18.21 | 28.92 | 22.8 | 25.91 | 9.33 | 41.3415 | 1.2048 | 51.35 | 74.47 | 14570 | - |  | 0.83 | 14.57 |  | 5.006 | 7.1029 | 12.1088 | 16.964 | 13.3741 | 15.1984 | 5.4728 | 41.3415 | 92.3509 | 14570
| Experimental |  | Air |  | 49.47 | 7.82 | 42.53 | 0.12 | 0.06 | 13.87 | 76.5 | 8.61 | 1.02 | 0.28 | 846 | - | 0 | 18.21 | 33.91 | 25.73 | 21.83 | 9.14 | 40.7762 | 1.0753 | 56.21 | 78.11 | 14280 | - |  | 0.93 | 14.28 |  | 5.006 | 7.2707 | 12.2767 | 20.0828 | 15.2383 | 12.9286 | 5.4131 | 40.7762 | 94.4389 | 14280
| Experimental |  | Air |  | 50.28 | 6.14 | 42.59 | 0.96 | 0.03 | 0 | 93.2 | 6.3 | 0.5 | 0.2 | 755 | - | 0 | 17.1 | 8.7 | 15.8 | 1.03 | 5.1 | 69.37 | 0.97087 | 59 | 93 | 4760 | - |  | 1.03 | 4.76 |  |  |  |  | 8.7 | 15.8 | 1.03 | 5.1 | 69.37 | 100 | 4760
| Experimental |  | Air |  | 50.28 | 6.14 | 42.59 | 0.96 | 0.03 | 0 | 93.2 | 6.3 | 0.5 | 0.22 | 840 | - | 0 | 17.1 | 11.9 | 15.4 | 1.11 | 4.8 | 66.79 | 0.9009 | 62 | 90 | 4950 | - |  | 1.11 | 4.95 |  |  |  |  | 11.9 | 15.4 | 1.11 | 4.8 | 66.79 | 100 | 4950
| Experimental |  | Air |  | 50.28 | 6.14 | 42.59 | 0.96 | 0.03 | 0 | 93.2 | 6.3 | 0.5 | 0.45 | 755 | - | 0 | 17.1 | 13.3 | 13.8 | 1.14 | 4.6 | 67.16 | 0.87719 | 61 | 92 | 4830 | - |  | 1.14 | 4.83 |  |  |  |  | 13.3 | 13.8 | 1.14 | 4.6 | 67.16 | 100 | 4830
| Experimental |  | Air |  | 50.28 | 6.14 | 42.59 | 0.96 | 0.03 | 0 | 93.2 | 6.3 | 0.5 | 0.23 | 840 | - | 0 | 17.1 | 14 | 15 | 0.97 | 4.7 | 65.33 | 1.0309 | 54 | 90 | 5090 | - |  | 0.97 | 5.09 |  |  |  |  | 14 | 15 | 0.97 | 4.7 | 65.33 | 100 | 5090
| Experimental |  | Air |  | 50.28 | 6.14 | 42.59 | 0.96 | 0.03 | 0 | 93.2 | 6.3 | 0.5 | 0.42 | 755 | - | 0 | 17.1 | 16.2 | 11.9 | 1.06 | 5.3 | 65.54 | 0.9434 | 57 | 91 | 5150 | - |  | 1.06 | 5.15 |  |  |  |  | 16.2 | 11.9 | 1.06 | 5.3 | 65.54 | 100 | 5150
| Experimental |  | Air |  | 50.28 | 6.14 | 42.59 | 0.96 | 0.03 | 0 | 93.2 | 6.3 | 0.5 | 0.32 | 840 | - | 0 | 17.1 | 16.4 | 18.9 | 1.13 | 5.55 | 58.02 | 0.88496 | 64 | 94 | 6120 | - |  | 1.13 | 6.12 |  |  |  |  | 16.4 | 18.9 | 1.13 | 5.55 | 58.02 | 100 | 6120
| Experimental |  | Air |  | 50.28 | 6.14 | 42.59 | 0.96 | 0.03 | 0 | 93.2 | 6.3 | 0.5 | 0.6 | 755 | - | 0 | 17.1 | 18.3 | 15.7 | 1.08 | 5.7 | 59.22 | 0.92593 | 60 | 95 | 6000 | - |  | 1.08 | 6 |  |  |  |  | 18.3 | 15.7 | 1.08 | 5.7 | 59.22 | 100 | 6000
| Experimental |  | Air |  | 50.28 | 6.14 | 42.59 | 0.96 | 0.03 | 0 | 93.2 | 6.3 | 0.5 | 0.31 | 840 | - | 0 | 17.1 | 20 | 20.8 | 0.98 | 6.7 | 51.52 | 1.0204 | 61 | 96 | 7180 | - |  | 0.98 | 7.18 |  |  |  |  | 20 | 20.8 | 0.98 | 6.7 | 51.52 | 100 | 7180
| Experimental |  | Air |  | 50.28 | 6.14 | 42.59 | 0.96 | 0.03 | 0 | 93.2 | 6.3 | 0.5 | 0.58 | 755 | - | 0 | 17.1 | 17.5 | 15.3 | 20.3 | 7.1 | 39.8 | 0.96154 | 60 | 96 | 6880 | - |  | 1.04 | 6.88 |  |  |  |  | 17.5 | 15.3 | 20.3 | 7.1 | 39.8 | 100 | 6880
| Experimental |  | Air |  | 50.28 | 6.14 | 42.59 | 0.96 | 0.03 | 0 | 93.2 | 6.3 | 0.5 | 0.33 | 840 | - | 0 | 17.1 | 16.6 | 20 | 16.8 | 5.6 | 41 | 0.87719 | 66 | 95 | 6140 | - |  | 1.14 | 6.14 |  |  |  |  | 16.6 | 20 | 16.8 | 5.6 | 41 | 100 | 6140
| Experimental |  | Air |  | 50.28 | 6.14 | 42.59 | 0.96 | 0.03 | 0 | 93.2 | 6.3 | 0.5 | 0.56 | 755 | - | 0 | 17.1 | 21.8 | 17.5 | 18 | 6.1 | 36.6 | 1 | 60 | 90 | 6000 | - |  | 1 | 6 |  |  |  |  | 21.8 | 17.5 | 18 | 6.1 | 36.6 | 100 | 6000
| Experimental |  | Air |  | 50.28 | 6.14 | 42.59 | 0.96 | 0.03 | 0 | 93.2 | 6.3 | 0.5 | 0.31 | 840 | - | 0 | 17.1 | 22.4 | 23.9 | 12.6 | 7.3 | 33.8 | 1.0309 | 64 | 96 | 8060 | - |  | 0.97 | 8.06 |  |  |  |  | 22.4 | 23.9 | 12.6 | 7.3 | 33.8 | 100 | 8060
| Experimental |  | Air |  | 50.28 | 6.14 | 42.59 | 0.96 | 0.03 | 0 | 93.2 | 6.3 | 0.5 | 0.61 | 755 | - | 0 | 17.1 | 25.1 | 19.3 | 16.2 | 7.4 | 32 | 0.96154 | 65 | 96 | 7810 | - |  | 1.04 | 7.81 |  |  |  |  | 25.1 | 19.3 | 16.2 | 7.4 | 32 | 100 | 7810
| Experimental |  | Air |  | 50.28 | 6.14 | 42.59 | 0.96 | 0.03 | 0 | 93.2 | 6.3 | 0.5 | 0.1 | 840 | - | 0 | 17.1 | 18.3 | 27.4 | 16.2 | 7.3 | 30.8 | 0.95238 | 67 | 97 | 8060 | - |  | 1.05 | 8.06 |  |  |  |  | 18.3 | 27.4 | 16.2 | 7.3 | 30.8 | 100 | 8060
| Experimental |  | Air |  | 50.28 | 6.14 | 42.59 | 0.96 | 0.03 | 0 | 93.2 | 6.3 | 0.5 | 0.29 | 755 | - | 0 | 17.1 | 23.1 | 25.1 | 13.7 | 6.5 | 31.6 | 0.91743 | 69 | 96 | 8000 | - |  | 1.09 | 8 |  |  |  |  | 23.1 | 25.1 | 13.7 | 6.5 | 31.6 | 100 | 8000
| Experimental |  | Air |  | 50.28 | 6.14 | 42.59 | 0.96 | 0.03 | 0 | 93.2 | 6.3 | 0.5 | 0.36 | 840 | - | 0 | 17.1 | 22.3 | 23.9 | 14.6 | 6.7 | 32.5 | 0.91743 | 69 | 96 | 7830 | - |  | 1.09 | 7.83 |  |  |  |  | 22.3 | 23.9 | 14.6 | 6.7 | 32.5 | 100 | 7830
| Experimental |  | Air |  | 50.28 | 6.14 | 42.59 | 0.96 | 0.03 | 0 | 93.2 | 6.3 | 0.5 | 0.54 | 755 | - | 0 | 17.1 | 24.5 | 20.2 | 16.7 | 6.8 | 31.8 | 0.95238 | 64 | 97 | 7670 | - |  | 1.05 | 7.67 |  |  |  |  | 24.5 | 20.2 | 16.7 | 6.8 | 31.8 | 100 | 7670
| Experimental |  | Air |  | 50.28 | 6.14 | 42.59 | 0.96 | 0.03 | 0 | 93.2 | 6.3 | 0.5 | 0.57 | 840 | - | 0 | 17.1 | 25.7 | 19.3 | 17 | 6.7 | 31.3 | 0.90909 | 66 | 96 | 7620 | - |  | 1.1 | 7.62 |  |  |  |  | 25.7 | 19.3 | 17 | 6.7 | 31.3 | 100 | 7620
| Experimental |  | Air |  | 50.28 | 6.14 | 42.59 | 0.96 | 0.03 | 0 | 93.2 | 6.3 | 0.5 | 0.3 | 755 | - | 0 | 17.1 | 25.7 | 28.5 | 9.2 | 8.1 | 28.5 | 1.0417 | 68 | 97 | 9280 | - |  | 0.96 | 9.28 |  |  |  |  | 25.7 | 28.5 | 9.2 | 8.1 | 28.5 | 100 | 9280
| Experimental |  | Air |  | 50.28 | 6.14 | 42.59 | 0.96 | 0.03 | 0 | 93.2 | 6.3 | 0.5 | 0.56 | 840 | - | 0 | 17.1 | 27.5 | 23.5 | 14.6 | 7.7 | 26.7 | 1.0204 | 63 | 97 | 8700 | - |  | 0.98 | 8.7 |  |  |  |  | 27.5 | 23.5 | 14.6 | 7.7 | 26.7 | 100 | 8700
| Experimental |  | Air |  | 42.72 | 6.07 | 50.3 | 0.77 | 0.14 | 17.3 | 64.4 | 10.4 | 7.9 | 0.36 | 740 | - | 0 | 16.36 | 8.74 | 9.84 | 7.1 | 3.97 | 70.35 | 0.68493 | 35.23 | 39 | 3610 | - |  | 1.46 | 3.61 |  |  |  |  | 8.74 | 9.84 | 7.1 | 3.97 | 70.35 | 100 | 3610
| Experimental |  | Air |  | 42.72 | 6.07 | 50.3 | 0.77 | 0.14 | 17.3 | 64.4 | 10.4 | 7.9 | 0.36 | 700 | - | 0 | 16.36 | 7.68 | 9.49 | 7.2 | 3.89 | 71.74 | 0.6993 | 32.71 | 37.7 | 3420 | - |  | 1.43 | 3.42 |  |  |  |  | 7.68 | 9.49 | 7.2 | 3.89 | 71.74 | 100 | 3420
| Experimental |  | Air |  | 42.72 | 6.07 | 50.3 | 0.77 | 0.14 | 17.3 | 64.4 | 10.4 | 7.9 | 0.36 | 740 | - | 0 | 16.36 | 6.9 | 9.1 | 7.8 | 8.1 | 68.1 | 0.59172 | 59.2 | 54.8 | 4800 | - |  | 1.69 | 4.8 |  |  |  |  | 6.9 | 9.1 | 7.8 | 8.1 | 68.1 | 100 | 4800
| Experimental |  | Air |  | 42.72 | 6.07 | 50.3 | 0.77 | 0.14 | 17.3 | 64.4 | 10.4 | 7.9 | 0.36 | 700 | - | 0 | 16.36 | 5.9 | 7.6 | 8.9 | 5.4 | 72.2 | 0.64516 | 39.9 | 40.7 | 3530 | - |  | 1.55 | 3.53 |  |  |  |  | 5.9 | 7.6 | 8.9 | 5.4 | 72.2 | 100 | 3530
| Experimental |  | Air |  | 42.72 | 6.07 | 50.3 | 0.77 | 0.14 | 17.3 | 64.4 | 10.4 | 7.9 | 0.36 | 740 | - | 0 | 16.36 | 7.46 | 10.7 | 9.2 | 5.6 | 67.04 | 0.625 | 47.57 | 50.6 | 4160 | - |  | 1.6 | 4.16 |  |  |  |  | 7.46 | 10.7 | 9.2 | 5.6 | 67.04 | 100 | 4160
| Experimental |  | Air |  | 42.72 | 6.07 | 50.3 | 0.77 | 0.14 | 17.3 | 64.4 | 10.4 | 7.9 | 0.36 | 700 | - | 0 | 16.36 | 6.6 | 9.84 | 9.05 | 4.6 | 69.91 | 0.64935 | 39.75 | 44.9 | 3630 | - |  | 1.54 | 3.63 |  |  |  |  | 6.6 | 9.84 | 9.05 | 4.6 | 69.91 | 100 | 3630
| Experimental |  | Air |  | 45.1705 | 7.1522 | 46.9051 | 0.55839 | 0.21385 | 11.96 | 60.01 | 12.2 | 15.83 | 0.18 | 620 | - | 0 | 16.38 | 11 | 9.1 | 12.92 | 0.6 | 66.38 | 0.36364 | 46.98 | 67.9 | 3000 | - |  | 2.75 | 3 |  |  |  |  | 11 | 9.1 | 12.92 | 0.6 | 66.38 | 100 | 3000
| Experimental |  | Air |  | 45.1705 | 7.1522 | 46.9051 | 0.55839 | 0.21385 | 11.96 | 60.01 | 12.2 | 15.83 | 0.2 | 720 | - | 0 | 16.38 | 12.3 | 8.9 | 12.3 | 1.2 | 65.3 | 0.37736 | 52.82 | 68.6 | 3500 | - |  | 2.65 | 3.5 |  |  |  |  | 12.3 | 8.9 | 12.3 | 1.2 | 65.3 | 100 | 3500
| Experimental |  | Air |  | 45.1705 | 7.1522 | 46.9051 | 0.55839 | 0.21385 | 11.96 | 60.01 | 12.2 | 15.83 | 0.21 | 620 | - | 0 | 16.38 | 13.7 | 8.2 | 13.7 | 0.9 | 63.5 | 0.37037 | 56.89 | 72.2 | 3700 | - |  | 2.7 | 3.7 |  |  |  |  | 13.7 | 8.2 | 13.7 | 0.9 | 63.5 | 100 | 3700
| Experimental |  | Air |  | 45.1705 | 7.1522 | 46.9051 | 0.55839 | 0.21385 | 11.96 | 60.01 | 12.2 | 15.83 | 0.2 | 720 | - | 0 | 16.38 | 19.1 | 5.8 | 19.1 | 0.4 | 55.6 | 0.52632 | 72.49 | 87 | 6700 | - |  | 1.9 | 6.7 |  |  |  |  | 19.1 | 5.8 | 19.1 | 0.4 | 55.6 | 100 | 6700
| Experimental |  | Air |  | 45.1705 | 7.1522 | 46.9051 | 0.55839 | 0.21385 | 11.96 | 60.01 | 12.2 | 15.83 | 0.32 | 850 | - | 0 | 16.38 | 6.1 | 13.7 | 18.5 | 5.8 | 55.9 | 0.8547 | 33.98 | 48.5 | 5100 | - |  | 1.17 | 5.1 |  |  |  |  | 6.1 | 13.7 | 18.5 | 5.8 | 55.9 | 100 | 5100
| Experimental |  | Air |  | 45.1705 | 7.1522 | 46.9051 | 0.55839 | 0.21385 | 11.96 | 60.01 | 12.2 | 15.83 | 0.26 | 850 | - | 0 | 16.38 | 5.7 | 13.4 | 18.9 | 6.8 | 55.2 | 0.77519 | 39.67 | 54.9 | 5400 | - |  | 1.29 | 5.4 |  |  |  |  | 5.7 | 13.4 | 18.9 | 6.8 | 55.2 | 100 | 5400
| Experimental |  | Air |  | 45.1705 | 7.1522 | 46.9051 | 0.55839 | 0.21385 | 11.96 | 60.01 | 12.2 | 15.83 | 0.25 | 850 | - | 0 | 16.38 | 6.9 | 11.9 | 21.7 | 5.4 | 54.1 | 0.69444 | 44.28 | 61 | 5400 | - |  | 1.44 | 5.4 |  |  |  |  | 6.9 | 11.9 | 21.7 | 5.4 | 54.1 | 100 | 5400
| Experimental |  | Air |  | 45.1705 | 7.1522 | 46.9051 | 0.55839 | 0.21385 | 11.96 | 60.01 | 12.2 | 15.83 | 0.26 | 850 | - | 0 | 16.38 | 6 | 14.4 | 16.1 | 6.3 | 57.2 | 0.80645 | 34.6 | 49.9 | 4900 | - |  | 1.24 | 4.9 |  |  |  |  | 6 | 14.4 | 16.1 | 6.3 | 57.2 | 100 | 4900
| Experimental |  | Air |  | 42.18 | 5.7 | 27.54 | 1.59 | 0.5 | 34.2 | 24.5 | 7.8 | 33.5 | 1 | 800 | - | 0 | 15.7 | 8.2 | 11.2 | 15.4 | 1.4 | 63.8 | 0.50505 | 30.9 | 70.41 | 2740 | - |  | 1.98 | 2.74 |  |  |  |  | 8.2 | 11.2 | 15.4 | 1.4 | 63.8 | 100 | 2740
Loha, 2011 | Experimental | Fluidized bed gasifier | Steam | Rice husk | 49.0679 | 3.7921 | 46.4249 | 0.62564 | 0.089377 | 14.99 | 55.54 | 9.95 | 19.52 | 0 | 690 | - | 1.32 | - | 50.5 | 14.3 | 26.6 | 8.6 | 0.26976 | - | - | - | 10339.8848 | - |  |  |  |  | 0.022344 | 8.2606 | 8.2829 | 50.3638 | 14.2614 | 26.5282 | 8.5768 | 0.26976 | 100 | 10311.9917
| Experimental |  | Steam |  | 49.0679 | 3.7921 | 46.4249 | 0.62564 | 0.089377 | 14.99 | 55.54 | 9.95 | 19.52 | 0 | 730 | - | 1.32 | - | 52.2 | 16.4 | 23.5 | 7.9 | 0.26052 | - | - | - | 10537.9027 | - |  |  |  |  | 0.022344 | 8.5544 | 8.5767 | 52.064 | 16.3573 | 23.4388 | 7.8794 | 0.26052 | 100 | 10510.4492
| Experimental |  | Steam |  | 49.0679 | 3.7921 | 46.4249 | 0.62564 | 0.089377 | 14.99 | 55.54 | 9.95 | 19.52 | 0 | 750 | - | 1 | - | 49.5 | 23.7 | 21.2 | 5.6 | 0.2752 | - | - | - | 10344.5812 | - |  |  |  |  | 0.022344 | 8.097 | 8.1194 | 49.3638 | 23.6348 | 21.1417 | 5.5846 | 0.2752 | 100 | 10316.1133
| Experimental |  | Steam |  | 49.0679 | 3.7921 | 46.4249 | 0.62564 | 0.089377 | 14.99 | 55.54 | 9.95 | 19.52 | 0 | 750 | - | 0.6 | - | 48.8 | 27.5 | 19.5 | 4.2 | 0.279 | - | - | - | 10247.4643 | - |  |  |  |  | 0.022344 | 7.9863 | 8.0087 | 48.6638 | 27.4233 | 19.4456 | 4.1883 | 0.279 | 100 | 10218.8738
| Experimental |  | Steam |  | 49.0679 | 3.7921 | 46.4249 | 0.62564 | 0.089377 | 14.99 | 55.54 | 9.95 | 19.52 | 0 | 750 | - | 1.32 | - | 52.3 | 17.75 | 22.25 | 7.4 | 0.25835 | - | - | - | 10540.1 | - |  |  |  |  | 0.022344 | 8.6266 | 8.6489 | 52.1649 | 17.7041 | 22.1925 | 7.3809 | 0.25835 | 99.7008 | 10512.8699
Bassyouni, 2014 | Experimental | Downdraft gasifier | Steam | Date palm leaves (DPL) waste | 49.4 | 5.8 | 42.3 | 1.2 | 1.3 | 5.2 | 78.1 | 5 | 11.7 | 0 | 650 | - | 1.5 | - | 50.7637 | 14.3022 | 28.2024 | 12.9121 | 0.57361 | - | - | - | 11913.7206 | - |  |  |  |  | 0.042857 | 7.4286 | 7.4714 | 50.4726 | 14.2201 | 28.0406 | 12.8381 | 0.57361 | 106.1449 | 11845.3819
| Experimental |  | Steam |  | 49.4 | 5.8 | 42.3 | 1.2 | 1.3 | 5.2 | 78.1 | 5 | 11.7 | 0 | 675 | - | 1.5 | - | 52.2785 | 16.1381 | 26.4027 | 11.219 | 0.55656 | - | - | - | 11702.5092 | - |  |  |  |  | 0.042857 | 7.6575 | 7.7004 | 51.9875 | 16.0483 | 26.2558 | 11.1565 | 0.55656 | 106.0046 | 11637.3778
| Experimental |  | Steam |  | 49.4 | 5.8 | 42.3 | 1.2 | 1.3 | 5.2 | 78.1 | 5 | 11.7 | 0 | 700 | - | 1.5 | - | 53.4727 | 17.8668 | 24.71 | 9.8474 | 0.54281 | - | - | - | 11558.4048 | - |  |  |  |  | 0.042857 | 7.8526 | 7.8955 | 53.1824 | 17.7698 | 24.5758 | 9.794 | 0.54281 | 105.8649 | 11495.6649
| Experimental |  | Steam |  | 49.4 | 5.8 | 42.3 | 1.2 | 1.3 | 5.2 | 78.1 | 5 | 11.7 | 0 | 725 | - | 1.5 | - | 54.8808 | 19.4883 | 23.3374 | 8.9029 | 0.53564 | - | - | - | 11576.8297 | - |  |  |  |  | 0.042857 | 7.9582 | 8.0011 | 54.5868 | 19.3839 | 23.2124 | 8.8552 | 0.53564 | 106.574 | 11514.8192
| Experimental |  | Steam |  | 49.4 | 5.8 | 42.3 | 1.2 | 1.3 | 5.2 | 78.1 | 5 | 11.7 | 0 | 750 | - | 1.5 | - | 55.54 | 20.5756 | 21.7516 | 8.1722 | 0.52298 | - | - | - | 11523.542 | - |  |  |  |  | 0.042857 | 8.1519 | 8.1948 | 55.2495 | 20.468 | 21.6379 | 8.1295 | 0.52298 | 106.0078 | 11463.276
| Experimental |  | Steam |  | 49.4 | 5.8 | 42.3 | 1.2 | 1.3 | 5.2 | 78.1 | 5 | 11.7 | 0 | 775 | - | 1.5 | - | 56.4134 | 21.9834 | 21.0212 | 7.0139 | 0.51803 | - | - | - | 11380.6797 | - |  |  |  |  | 0.042857 | 8.2303 | 8.2731 | 56.1212 | 21.8695 | 20.9123 | 6.9776 | 0.51803 | 106.3986 | 11321.7246
| Experimental |  | Steam |  | 49.4 | 5.8 | 42.3 | 1.2 | 1.3 | 5.2 | 78.1 | 5 | 11.7 | 0 | 800 | - | 1.5 | - | 57.0723 | 23.4983 | 19.9695 | 6.1763 | 0.51417 | - | - | - | 11343.0649 | - |  |  |  |  | 0.042857 | 8.2924 | 8.3352 | 56.7789 | 23.3774 | 19.8668 | 6.1446 | 0.51417 | 106.6818 | 11284.7424
| Experimental |  | Steam |  | 49.4 | 5.8 | 42.3 | 1.2 | 1.3 | 5.2 | 78.1 | 5 | 11.7 | 0 | 800 | - | 0.5 | - | 54.25 | 27.7446 | 14.8942 | 3.1564 | 0.47449 | - | - | - | 10492.8007 | - |  |  |  |  | 0.042857 | 8.9893 | 9.0322 | 53.9926 | 27.6129 | 14.8235 | 3.1415 | 0.47449 | 100.045 | 10443.0129
| Experimental |  | Steam |  | 49.4 | 5.8 | 42.3 | 1.2 | 1.3 | 5.2 | 78.1 | 5 | 11.7 | 0 | 800 | - | 0.75 | - | 54.75 | 26.4252 | 15.8098 | 3.2908 | 0.47172 | - | - | - | 10428.2268 | - |  |  |  |  | 0.042857 | 9.0425 | 9.0854 | 54.4917 | 26.3006 | 15.7352 | 3.2753 | 0.47172 | 100.2745 | 10379.0351
| Experimental |  | Steam |  | 49.4 | 5.8 | 42.3 | 1.2 | 1.3 | 5.2 | 78.1 | 5 | 11.7 | 0 | 800 | - | 1 | - | 55.375 | 24.7232 | 16.7256 | 3.4558 | 0.46531 | - | - | - | 10339.7884 | - |  |  |  |  | 0.042857 | 9.1676 | 9.2105 | 55.1173 | 24.6081 | 16.6477 | 3.4397 | 0.46531 | 100.2782 | 10291.6763
| Experimental |  | Steam |  | 49.4 | 5.8 | 42.3 | 1.2 | 1.3 | 5.2 | 78.1 | 5 | 11.7 | 0 | 800 | - | 1.25 | - | 55.75 | 23.3403 | 17.5351 | 3.6411 | 0.46131 | - | - | - | 10271.9673 | - |  |  |  |  | 0.042857 | 9.2475 | 9.2904 | 55.4928 | 23.2326 | 17.4542 | 3.6243 | 0.46131 | 100.2653 | 10224.5819
| Experimental |  | Steam |  | 49.4 | 5.8 | 42.3 | 1.2 | 1.3 | 5.2 | 78.1 | 5 | 11.7 | 0 | 800 | - | 1.5 | - | 56.25 | 21.9573 | 18.3449 | 3.8061 | 0.4571 | - | - | - | 10210.3348 | - |  |  |  |  | 0.042857 | 9.3331 | 9.3759 | 55.9929 | 21.857 | 18.261 | 3.7887 | 0.4571 | 100.3567 | 10163.6637
| Experimental |  | Steam |  | 49.4 | 5.8 | 42.3 | 1.2 | 1.3 | 5.2 | 78.1 | 5 | 11.7 | 0 | 800 | - | 1.75 | - | 56.375 | 20.3827 | 19.4719 | 4.0017 | 0.4545 | - | - | - | 10094.972 | - |  |  |  |  | 0.042857 | 9.3867 | 9.4296 | 56.1188 | 20.2901 | 19.3834 | 3.9835 | 0.4545 | 100.2303 | 10049.0906
| Experimental |  | Steam |  | 49.4 | 5.8 | 42.3 | 1.2 | 1.3 | 5.2 | 78.1 | 5 | 11.7 | 0 | 800 | - | 2 | - | 56.375 | 18.553 | 21.1268 | 4.1972 | 0.45471 | - | - | - | 9933.8753 | - |  |  |  |  | 0.042857 | 9.3823 | 9.4252 | 56.1187 | 18.4686 | 21.0307 | 4.1782 | 0.45471 | 100.2508 | 9888.7049
Rapagnà, 2000 | Experimental | Bubbling fluidised-bed gasifier | Steam | - | 51.2963 | 6.1069 | 42.5967 | 0 | 0 | 20.08 | 78.66 | 0 | 1.26 | 0 | 770 | Sand | 1 | - | 43.6 | 33.2 | 11.7 | 11.5 | 0 | 1.1 | - | - | 13018 | - |  |  |  |  | 0 | 7.5792 | 7.5792 | 43.6 | 33.2 | 11.7 | 11.5 | 0 | 100 | 13018
| Experimental |  | Steam |  | 51.2963 | 6.1069 | 42.5967 | 0 | 0 | 20.08 | 78.66 | 0 | 1.26 | 0 | 770 | Dolomite | 1 | - | 55.5 | 24 | 14.1 | 6.4 | 0 | 1.9 | - | - | 10935 | - |  |  |  |  | 0 | 9.6061 | 9.6061 | 55.5 | 24 | 14.1 | 6.4 | 0 | 100 | 10935
| Experimental |  | Steam |  | 51.2963 | 6.1069 | 42.5967 | 0 | 0 | 20.08 | 78.66 | 0 | 1.26 | 0 | 770 | Olivine | 1 | - | 52.2 | 23 | 16.9 | 7.9 | 0 | 1.7 | - | - | 11369 | - |  |  |  |  | 0 | 8.9429 | 8.9429 | 52.2 | 23 | 16.9 | 7.9 | 0 | 100 | 11369
| Experimental |  | Steam |  | 51.2963 | 6.1069 | 42.5967 | 0 | 0 | 20.08 | 78.66 | 0 | 1.26 | 0 | 700 | Olivine | 0.5 | - | 44.92 | 20.29 | 25.85 | 8.43 | 0 | 1.21 | - | - | 11369 | - |  |  |  |  | 0 | 7.8334 | 7.8334 | 44.92 | 20.29 | 25.85 | 8.43 | 0 | 99.49 | 11369
| Experimental |  | Steam |  | 51.2963 | 6.1069 | 42.5967 | 0 | 0 | 20.08 | 78.66 | 0 | 1.26 | 0 | 700 | Olivine | 0.7 | - | 44.92 | 20.29 | 25.85 | 8.43 | 0 | 1.12 | - | - | 11369 | - |  |  |  |  | 0 | 7.8334 | 7.8334 | 44.92 | 20.29 | 25.85 | 8.43 | 0 | 99.49 | 11369
| Experimental |  | Steam |  | 51.2963 | 6.1069 | 42.5967 | 0 | 0 | 20.08 | 78.66 | 0 | 1.26 | 0 | 700 | Olivine | 1 | - | 44.92 | 20.29 | 25.85 | 8.43 | 0 | 1.25 | - | - | 11369 | - |  |  |  |  | 0 | 7.8334 | 7.8334 | 44.92 | 20.29 | 25.85 | 8.43 | 0 | 99.49 | 11369
| Experimental |  | Steam |  | 51.2963 | 6.1069 | 42.5967 | 0 | 0 | 20.08 | 78.66 | 0 | 1.26 | 0 | 820 | Olivine | 0.5 | - | 47.5 | 31.49 | 14.04 | 6.38 | 0 | 1.8 | - | - | 11369 | - |  |  |  |  | 0 | 8.2348 | 8.2348 | 47.5 | 31.49 | 14.04 | 6.38 | 0 | 99.41 | 11369
| Experimental |  | Steam |  | 51.2963 | 6.1069 | 42.5967 | 0 | 0 | 20.08 | 78.66 | 0 | 1.26 | 0 | 820 | Olivine | 0.7 | - | 47.8 | 26.24 | 18.16 | 7.5 | 0 | 1.78 | - | - | 11369 | - |  |  |  |  | 0 | 8.2364 | 8.2364 | 47.8 | 26.24 | 18.16 | 7.5 | 0 | 99.7 | 11369
| Experimental |  | Steam |  | 51.2963 | 6.1069 | 42.5967 | 0 | 0 | 20.08 | 78.66 | 0 | 1.26 | 0 | 820 | Olivine | 1 | - | 48.8 | 24.2 | 20.1 | 6.65 | 0 | 1.85 | - | - | 11369 | - |  |  |  |  | 0 | 8.39 | 8.39 | 48.8 | 24.2 | 20.1 | 6.65 | 0 | 99.75 | 11369
Guo, 2001 | Experimental | Fluidized bed gasifier | Steam | Poplar sawdust | 50.0624 | 6.0146 | 43.59 | 0.22893 | 0.10406 | 12.3 | 73.8 | 10 | 3.9 | 0 | 659.85 | - | 1 | 15.5 | 13.8 | 52 | 15.6 | 18.7 | 0.16884 | 0.611 | - | - | 14759.8705 | - |  |  |  |  | 0.008176 | 4.8341 | 4.8423 | 13.7767 | 51.9122 | 15.5737 | 18.6684 | 0.16884 | 100.0998 | 14734.9493
| Experimental |  | Steam | Pine sawdust | 50.4945 | 6.004 | 43.3905 | 0.111 | 0 | 14.1 | 75.7 | 9.3 | 0.9 | 0 | 749.85 | - | 1 | 16.4 | 43.1 | 25.4 | 17.8 | 13.7 | 0.053577 | 0.764 | - | - | 12770.775 | - |  |  |  |  | 0.0039642 | 7.3952 | 7.3992 | 43.0769 | 25.3864 | 17.7905 | 13.6927 | 0.053577 | 100 | 12763.9328
| Experimental |  | Steam | Sugar cane bagasse | 50.0505 | 5.9536 | 43.6932 | 0.20182 | 0.10091 | 11.85 | 80.3 | 6.95 | 0.9 | 0 | 749.85 | - | 1 | 16.2 | 23.2 | 44.7 | 16.6 | 15.6 | 0.13272 | 0.528 | - | - | 13741.6054 | - |  |  |  |  | 0.0072077 | 5.4238 | 5.431 | 23.1692 | 44.6407 | 16.578 | 15.5793 | 0.13272 | 100.0999 | 13723.3681
| Experimental |  | Steam | Cotton stem | 48.7147 | 6.2382 | 43.6782 | 1.139 | 0.22989 | 15.5 | 72.3 | 7.9 | 4.3 | 0 | 749.85 | - | 1 | 15.2 | 33.7 | 33 | 19.1 | 14.2 | 0.65996 | 0.552 | - | - | 12895.3295 | - |  |  |  |  | 0.040678 | 6.123 | 6.1637 | 33.4776 | 32.7822 | 18.9739 | 14.1063 | 0.65996 | 100 | 12810.2259
Sreejith, 2013 | Experimental | Fluidised bed gasifier | Air | Wood sawdust | 51.72 | 6 | 41.48 | 0.62 | 0.18 | 15.2 | 70.3 | 11.2 | 3.3 | 0.277 | 502.85 | Sand | 0 | - | 19.7872 | 10.4681 | 19.1489 | 2.8085 | 47.234 | 2.89 | - | 67.1 | 4430 | - | [7 empty] | 19.7872 | 10.4681 | 19.1489 | 2.8085 | 47.234 | 99.4468 | 4430
| Experimental |  | Air-steam |  | 51.72 | 6 | 41.48 | 0.62 | 0.18 | 15.2 | 70.3 | 11.2 | 3.3 | 0.277 | 478.85 | Sand | 0.62 | - | 22.4681 | 8.5532 | 19.2766 | 3.1915 | 45.0638 | 2.99 | - | 73.1 | 4490 | - | [7 empty] | 22.4681 | 8.5532 | 19.2766 | 3.1915 | 45.0638 | 98.5532 | 4490
| Experimental |  | Air-steam |  | 51.72 | 6 | 41.48 | 0.62 | 0.18 | 15.2 | 70.3 | 11.2 | 3.3 | 0.277 | 447.85 | Sand | 1.16 | - | 24.383 | 6.5106 | 19.9149 | 2.9362 | 44.9362 | 3.03 | - | 83.6 | 4470 | - | [7 empty] | 24.383 | 6.5106 | 19.9149 | 2.9362 | 44.9362 | 98.6809 | 4470
| Experimental |  | Air-steam |  | 51.72 | 6 | 41.48 | 0.62 | 0.18 | 15.2 | 70.3 | 11.2 | 3.3 | 0.277 | 425.85 | Sand | 1.78 | - | 25.4043 | 5.4894 | 20.6809 | 3.0638 | 43.9149 | 3.11 | - | 88.3 | 4510 | - | [7 empty] | 25.4043 | 5.4894 | 20.6809 | 3.0638 | 43.9149 | 98.5532 | 4510
| Experimental |  | Air-steam |  | 51.72 | 6 | 41.48 | 0.62 | 0.18 | 15.2 | 70.3 | 11.2 | 3.3 | 0.277 | 387.85 | Sand | 2.24 | - | 27.9574 | 4.4681 | 21.9574 | 2.6809 | 40.9787 | 3.3 | - | 96.6 | 4500 | - | [7 empty] | 27.9574 | 4.4681 | 21.9574 | 2.6809 | 40.9787 | 98.0426 | 4500
| Experimental |  | Air-steam |  | 51.72 | 6 | 41.48 | 0.62 | 0.18 | 15.2 | 70.3 | 11.2 | 3.3 | 0.277 | 378.85 | Sand | 2.53 | - | 28.4681 | 3.7021 | 22.5957 | 2.9362 | 39.7021 | 3.41 | - | 93.3 | 4480 | - | [7 empty] | 28.4681 | 3.7021 | 22.5957 | 2.9362 | 39.7021 | 97.4043 | 4480
| Experimental |  | Air |  | 51.72 | 6 | 41.48 | 0.62 | 0.18 | 15.2 | 70.3 | 11.2 | 3.3 | 0.424 | 747.85 | Sand | 0 | - | 10.5957 | 9.0638 | 20.6809 | 2.5532 | 59.234 | 3.49 | - | 69.3 | 3150 | - | [7 empty] | 10.5957 | 9.0638 | 20.6809 | 2.5532 | 59.234 | 102.1277 | 3150
| Experimental |  | Air-steam |  | 51.72 | 6 | 41.48 | 0.62 | 0.18 | 15.2 | 70.3 | 11.2 | 3.3 | 0.424 | 713.85 | Sand | 0.62 | - | 12.766 | 7.9149 | 21.3191 | 2.4255 | 58.2128 | 3.59 | - | 72.2 | 3240 | - | [7 empty] | 12.766 | 7.9149 | 21.3191 | 2.4255 | 58.2128 | 102.6383 | 3240
| Experimental |  | Air-steam |  | 51.72 | 6 | 41.48 | 0.62 | 0.18 | 15.2 | 70.3 | 11.2 | 3.3 | 0.424 | 670.85 | Sand | 1.16 | - | 15.5745 | 6.5106 | 21.7021 | 2.1702 | 56.2979 | 3.71 | - | 75.7 | 3240 | - | [7 empty] | 15.5745 | 6.5106 | 21.7021 | 2.1702 | 56.2979 | 102.2553 | 3240
| Experimental |  | Air-steam |  | 51.72 | 6 | 41.48 | 0.62 | 0.18 | 15.2 | 70.3 | 11.2 | 3.3 | 0.424 | 565.85 | Sand | 1.78 | - | 16.3404 | 6.1277 | 22.7234 | 1.9149 | 55.5319 | 3.78 | - | 80.4 | 3170 | - | [7 empty] | 16.3404 | 6.1277 | 22.7234 | 1.9149 | 55.5319 | 102.6383 | 3170
| Experimental |  | Air-steam |  | 51.72 | 6 | 41.48 | 0.62 | 0.18 | 15.2 | 70.3 | 11.2 | 3.3 | 0.424 | 424.85 | Sand | 2.24 | - | 19.0213 | 6 | 24.2553 | 1.6596 | 51.8298 | 3.99 | - | 88.2 | 3350 | - | [7 empty] | 19.0213 | 6 | 24.2553 | 1.6596 | 51.8298 | 102.766 | 3350
| Experimental |  | Air-steam |  | 51.72 | 6 | 41.48 | 0.62 | 0.18 | 15.2 | 70.3 | 11.2 | 3.3 | 0.424 | 352.85 | Sand | 2.53 | - | 21.8298 | 5.7447 | 26.2979 | 1.5319 | 48.5106 | 4.03 | - | 90.1 | 3460 | - | [7 empty] | 21.8298 | 5.7447 | 26.2979 | 1.5319 | 48.5106 | 103.9149 | 3460
Sreejith, 2013, mas citando dados de Chang et al. | Experimental | Bubbling fluidised bed gasifier | Air | Cellulose | 44.44 | 6.17 | 49.38 | 0.01 | 0 | 0 | 93.96 | 5.97 | 0.08 | 0.2 | 799.85 | Cellulose particles | 0 | - | 18.29 | 14.97 | 24.35 | 3.03 | 38 | - | - | - | 4951.4895 | - | [7 empty] | 18.29 | 14.97 | 24.35 | 3.03 | 38 | 98.64 | 4951.4895
| Experimental |  | Air |  | 44.44 | 6.17 | 49.38 | 0.01 | 0 | 0 | 93.96 | 5.97 | 0.08 | 0.27 | 799.85 | Cellulose particles | 0 | - | 15.26 | 12.23 | 25.82 | 2.79 | 42.87 | - | - | - | 4192.2201 | - | [7 empty] | 15.26 | 12.23 | 25.82 | 2.79 | 42.87 | 98.97 | 4192.2201
| Experimental |  | Air |  | 44.44 | 6.17 | 49.38 | 0.01 | 0 | 0 | 93.96 | 5.97 | 0.08 | 0.34 | 799.85 | Cellulose particles | 0 | - | 13.05 | 9.9 | 24.46 | 1.63 | 46.72 | - | - | - | 3243.6257 | - | [7 empty] | 13.05 | 9.9 | 24.46 | 1.63 | 46.72 | 95.76 | 3243.6257
| Experimental |  | Air-steam |  | 44.44 | 6.17 | 49.38 | 0.01 | 0 | 0 | 93.96 | 5.97 | 0.08 | 0.27 | 799.85 | Cellulose particles | 0.5 | - | 16.19 | 8.5 | 27.14 | 2.56 | 43.45 | - | - | - | 3738.9612 | - | [7 empty] | 16.19 | 8.5 | 27.14 | 2.56 | 43.45 | 97.84 | 3738.9612
| Experimental |  | Air-steam |  | 44.44 | 6.17 | 49.38 | 0.01 | 0 | 0 | 93.96 | 5.97 | 0.08 | 0.27 | 799.85 | Cellulose particles | 1 | - | 19.57 | 9.09 | 26.33 | 2.69 | 44.27 | - | - | - | 4224.9711 | - | [7 empty] | 19.57 | 9.09 | 26.33 | 2.69 | 44.27 | 101.95 | 4224.9711
| Experimental |  | Air |  | 44.44 | 6.17 | 49.38 | 0.01 | 0 | 0 | 93.96 | 5.97 | 0.08 | 0.2 | 899.85 | Cellulose particles | 0 | - | 22.37 | 18.87 | 21.08 | 3.96 | 37.28 | - | - | - | 6217.9012 | - | [7 empty] | 22.37 | 18.87 | 21.08 | 3.96 | 37.28 | 103.56 | 6217.9012
| Experimental |  | Air |  | 44.44 | 6.17 | 49.38 | 0.01 | 0 | 0 | 93.96 | 5.97 | 0.08 | 0.2 | 999.85 | Cellulose particles | 0 | - | 31.45 | 21.08 | 10.95 | 1.86 | 35.88 | - | - | - | 6724.8894 | - | [7 empty] | 31.45 | 21.08 | 10.95 | 1.86 | 35.88 | 101.22 | 6724.8894
Sreejith, 2013, mas citando dados de Hernandez et al. | Experimental | Entrained flow | Air-steam | Grape residues | 52.061 | 5.752 | 39.995 | 2.048 | 0.144 | 76.68 | 7.77 | 7.61 | 7.94 | 0.45 | 749.85 | - | 1.29 | - | 3.4 | 16.33 | 13.49 | 2.41 | 61.9 | - | - | - | 3293.7019 | - | [7 empty] | 3.4 | 16.33 | 13.49 | 2.41 | 61.9 | 97.53 | 3293.7019
| Experimental |  | Air-steam |  | 52.061 | 5.752 | 39.995 | 2.048 | 0.144 | 76.68 | 7.77 | 7.61 | 7.94 | 0.45 | 849.85 | - | 1.29 | - | 6.29 | 16.51 | 14.23 | 3.73 | 59.1 | - | - | - | 4101.4064 | - | [7 empty] | 6.29 | 16.51 | 14.23 | 3.73 | 59.1 | 99.86 | 4101.4064
| Experimental |  | Air-steam |  | 52.061 | 5.752 | 39.995 | 2.048 | 0.144 | 76.68 | 7.77 | 7.61 | 7.94 | 0.45 | 949.85 | - | 1.29 | - | 10.15 | 19.24 | 16.97 | 4.76 | 64.67 | - | - | - | 5232.0822 | - | [7 empty] | 10.15 | 19.24 | 16.97 | 4.76 | 64.67 | 115.79 | 5232.0822
| Experimental |  | Air-steam |  | 52.061 | 5.752 | 39.995 | 2.048 | 0.144 | 76.68 | 7.77 | 7.61 | 7.94 | 0.45 | 1049.85 | - | 1.29 | - | 11.18 | 16.15 | 10.33 | 3.94 | 53.35 | - | - | - | 4659.0716 | - | [7 empty] | 11.18 | 16.15 | 10.33 | 3.94 | 53.35 | 94.95 | 4659.0716
| Experimental |  | Air-steam |  | 52.061 | 5.752 | 39.995 | 2.048 | 0.144 | 76.68 | 7.77 | 7.61 | 7.94 | 0.45 | 1149.85 | - | 1.29 | - | 16.75 | 17.6 | 15.48 | 4.83 | 46.15 | - | - | - | 5762.473 | - | [7 empty] | 16.75 | 17.6 | 15.48 | 4.83 | 46.15 | 100.81 | 5762.473
Shahbaz, 2017 | Experimental | Fluidized-bed gasifier and fixed-bed reactor | Steam | Palm oil waste | 48.78 | 5.7 | 44.3 | 1.01 | 0.21 | 12.8677 | 72.9714 | 9.7 | 4.4608 | 0 | 692 | - | 0.5 | - | 35.75 | 25.55 | 20.39 | 18.31 | 0.5669 | - | 75.66 | 39.45 | 13640 | - |  |  |  |  | 0.036071 | 6.3268 | 6.3629 | 35.5473 | 25.4052 | 20.2744 | 18.2062 | 0.5669 | 100 | 13640
| Experimental |  | Steam |  | 48.78 | 5.7 | 44.3 | 1.01 | 0.21 | 12.8677 | 72.9714 | 9.7 | 4.4608 | 0 | 692 | - | 1 | - | 62.56 | 10.59 | 12.06 | 14.77 | 0.33095 | - | 74.24 | 49.23 | 13380 | - |  |  |  |  | 0.036071 | 10.8632 | 10.8992 | 62.353 | 10.555 | 12.0201 | 14.7211 | 0.33095 | 99.9801 | 13380
| Experimental |  | Steam |  | 48.78 | 5.7 | 44.3 | 1.01 | 0.21 | 12.8677 | 72.9714 | 9.7 | 4.4608 | 0 | 692 | - | 1.5 | - | 79.77 | 5.93 | 5.48 | 8.81 | 0.1791 | - | 69.29 | 41.06 | 12500 | - |  |  |  |  | 0.036071 | 20.1039 | 20.1399 | 79.6271 | 5.9194 | 5.4702 | 8.7942 | 0.1791 | 99.99 | 12500
| Experimental |  | Steam |  | 48.78 | 5.7 | 44.3 | 1.01 | 0.21 | 12.8677 | 72.9714 | 9.7 | 4.4608 | 0 | 650 | - | 1.5 | - | 66.67 | 13.11 | 7.83 | 14.98 | 0.31773 | - | 73.12 | 38.61 | 12880 | - |  |  |  |  | 0.036071 | 11.3168 | 11.3529 | 66.4582 | 13.0683 | 7.8051 | 14.9324 | 0.31773 | 102.5818 | 12880
| Experimental |  | Steam |  | 48.78 | 5.7 | 44.3 | 1.01 | 0.21 | 12.8677 | 72.9714 | 9.7 | 4.4608 | 0 | 750 | - | 1.5 | - | 71.31 | 10.35 | 8.39 | 10.94 | 0.26268 | - | 70.84 | 46.92 | 12790 | - |  |  |  |  | 0.036071 | 13.6961 | 13.7322 | 71.1227 | 10.3228 | 8.368 | 10.9113 | 0.26268 | 100.9874 | 12790
Khan, 2014 | Experimental | Fluidized bed gasifier | Steam | Palm kernel shell | 49.74 | 5.68 | 43.36 | 1.02 | 0.2 | 13.3506 | 73.1436 | 9.61 | 3.8958 | 0 | 675 | - | 2 | - | 65.52 | 14.37 | 11.52 | 11.61 | 0.32849 | 0.63 | - | 23.12 | 12720 | - |  |  |  |  | 0.036429 | 11.0533 | 11.0898 | 65.3048 | 14.3228 | 11.4822 | 11.5719 | 0.32849 | 103.0101 | 12720
| Experimental |  | Steam |  | 49.74 | 5.68 | 43.36 | 1.02 | 0.2 | 13.3506 | 73.1436 | 9.61 | 3.8958 | 0 | 675 | - | 2 | - | 82.11 | 6.45 | 0 | 11.43 | 0.15689 | 1.19 | - | 20.96 | 13780 | - |  |  |  |  | 0.036429 | 23.1823 | 23.2188 | 81.9812 | 6.4399 | 0 | 11.4121 | 0.15689 | 99.99 | 13780
| Experimental |  | Steam |  | 49.74 | 5.68 | 43.36 | 1.02 | 0.2 | 13.3506 | 73.1436 | 9.61 | 3.8958 | 0 | 675 | - | 2 | - | 84.62 | 4.27 | 1.15 | 9.95 | 0.1349 | 1.3 | - | 20.61 | 13340 | - |  |  |  |  | 0.036429 | 26.9681 | 27.0045 | 84.5058 | 4.2642 | 1.1484 | 9.9366 | 0.1349 | 99.99 | 13340
| Experimental |  | Steam |  | 49.74 | 5.68 | 43.36 | 1.02 | 0.2 | 13.3506 | 73.1436 | 9.61 | 3.8958 | 0 | 675 | - | 2 | - | 67.24 | 8.45 | 14.83 | 13.22 | 0.31976 | 0.76 | - | 24.67 | 13640 | - |  |  |  |  | 0.036429 | 11.3562 | 11.3926 | 67.025 | 8.423 | 14.7826 | 13.1777 | 0.31976 | 103.728 | 13640
| Experimental |  | Steam |  | 49.74 | 5.68 | 43.36 | 1.02 | 0.2 | 13.3506 | 73.1436 | 9.61 | 3.8958 | 0 | 675 | - | 2 | - | 57.77 | 15.93 | 2.19 | 24.1 | 0.36968 | 1.01 | - | 41.95 | 17020 | - |  |  |  |  | 0.036429 | 9.8176 | 9.8541 | 57.5564 | 15.8711 | 2.1819 | 24.0109 | 0.36968 | 99.99 | 17020
| Experimental |  | Steam |  | 49.74 | 5.68 | 43.36 | 1.02 | 0.2 | 13.3506 | 73.1436 | 9.61 | 3.8958 | 0 | 675 | - | 2 | - | 82.42 | 12.37 | 3.91 | 1.33 | 0.15453 | 1.2 | - | 20.76 | 10920 | - |  |  |  |  | 0.036429 | 23.5378 | 23.5742 | 82.2926 | 12.3509 | 3.904 | 1.3279 | 0.15453 | 100.03 | 10920
Han, 2011 | Experimental | Bubbling fluidized bed | Steam | Sawdust | 50.9 | 3.76 | 45.03 | 0.266 | 0.047 | 16.3 | 68.41 | 14.85 | 0.45 | 0 | 489 | - | 1.7 | - | 45.72 | 28.33 | 1.89 | 16.21 | 0.10388 | - | - | - | 14323.1565 | - |  |  |  |  | 0.0095 | 9.1356 | 9.1451 | 45.6725 | 28.3006 | 1.888 | 16.1932 | 0.10388 | 92.1582 | 14308.2775
| Experimental |  | Steam |  | 50.9 | 3.76 | 45.03 | 0.266 | 0.047 | 16.3 | 68.41 | 14.85 | 0.45 | 0 | 570 | - | 1.7 | - | 47.18 | 19.86 | 3.36 | 19.57 | 0.095744 | - | - | - | 14614.6076 | - |  |  |  |  | 0.0095 | 9.9128 | 9.9223 | 47.1348 | 19.841 | 3.3568 | 19.5513 | 0.095744 | 89.9796 | 14600.6149
| Experimental |  | Steam |  | 50.9 | 3.76 | 45.03 | 0.266 | 0.047 | 16.3 | 68.41 | 14.85 | 0.45 | 0 | 630 | - | 1.7 | - | 49.37 | 16.07 | 6.86 | 18.55 | 0.092816 | - | - | - | 14006.7252 | - |  |  |  |  | 0.0095 | 10.2258 | 10.2353 | 49.3242 | 16.0551 | 6.8536 | 18.5328 | 0.092816 | 90.8585 | 13993.7247
| Experimental |  | Steam |  | 50.9 | 3.76 | 45.03 | 0.266 | 0.047 | 16.3 | 68.41 | 14.85 | 0.45 | 0 | 684 | - | 1.7 | - | 56.67 | 13.44 | 7.45 | 15.77 | 0.08204 | - | - | - | 13466.4182 | - |  |  |  |  | 0.0095 | 11.5703 | 11.5798 | 56.6235 | 13.429 | 7.4439 | 15.7571 | 0.08204 | 93.3355 | 13455.3704
| Experimental |  | Steam |  | 50.9 | 3.76 | 45.03 | 0.266 | 0.047 | 16.3 | 68.41 | 14.85 | 0.45 | 0 | 740 | - | 1.7 | - | 57.99 | 13.58 | 14.6 | 9.93 | 0.085282 | - | - | - | 11534.0618 | - |  |  |  |  | 0.0095 | 11.1301 | 11.1396 | 57.9405 | 13.5684 | 14.5875 | 9.9215 | 0.085282 | 96.1033 | 11524.2253
Li, 2009 | Experimental | Fixed bed | Steam | Palm oil wastes (shell) | 54.9954 | 7.3627 | 37.1204 | 0 | 0.52153 | 18.32 | 73.74 | 5.73 | 2.21 | 0 | 800 | - | 1.33 | - | 36.5 | 25.8 | 24.5 | 10.2 | 0 | 1.21 | - | - | 12370 | - |  |  |  |  | 0 | 7.5751 | 7.5751 | 36.5 | 25.8 | 24.5 | 10.2 | 0 | 97 | 12370
| Experimental |  | Steam | Palm oil wastes (fiber) | 53.1002 | 7.468 | 38.3226 | 0.44365 | 0.66547 | 12.12 | 75.99 | 6.56 | 5.33 | 0 | 800 | - | 1.33 | - | 36.5 | 25.8 | 24.5 | 10.2 | 0.21616 | 1.21 | - | - | 12370 | - |  |  |  |  | 0.015845 | 7.3141 | 7.3299 | 36.4211 | 25.7442 | 24.447 | 10.178 | 0.21616 | 97.0065 | 12370
| Experimental |  | Steam | Palm oil wastes (EFB) | 50.3093 | 7.5583 | 41.4312 | 0 | 0.70118 | 8.56 | 79.67 | 8.75 | 3.02 | 0 | 800 | - | 1.33 | - | 36.5 | 25.8 | 24.5 | 10.2 | 0 | 1.21 | - | - | 12370 | - |  |  |  |  | 0 | 6.9297 | 6.9297 | 36.5 | 25.8 | 24.5 | 10.2 | 0 | 97 | 12370
| Experimental |  | Steam | Palm oil wastes (shell) | 54.9954 | 7.3627 | 37.1204 | 0 | 0.52153 | 18.32 | 73.74 | 5.73 | 2.21 | 0 | 800 | Calcined dolomite | 1.33 | - | 40.6 | 12.7 | 26.6 | 14.9 | 0 | 1.45 | - | - | 12720 | - |  |  |  |  | 0 | 8.4556 | 8.4556 | 40.6 | 12.7 | 26.6 | 14.9 | 0 | 94.8 | 12720
| Experimental |  | Steam | Palm oil wastes (fiber) | 53.1002 | 7.468 | 38.3226 | 0.44365 | 0.66547 | 12.12 | 75.99 | 6.56 | 5.33 | 0 | 800 |  | 1.33 | - | 40.6 | 12.7 | 26.6 | 14.9 | 0.1937 | 1.45 | - | - | 12720 | - |  |  |  |  | 0.015845 | 8.1642 | 8.1801 | 40.5214 | 12.6754 | 26.5485 | 14.8711 | 0.1937 | 94.8101 | 12720
| Experimental |  | Steam | Palm oil wastes (EFB) | 50.3093 | 7.5583 | 41.4312 | 0 | 0.70118 | 8.56 | 79.67 | 8.75 | 3.02 | 0 | 800 |  | 1.33 | - | 40.6 | 12.7 | 26.6 | 14.9 | 0 | 1.45 | - | - | 12720 | - |  |  |  |  | 0 | 7.7351 | 7.7351 | 40.6 | 12.7 | 26.6 | 14.9 | 0 | 94.8 | 12720
| Experimental |  | Steam | Palm oil wastes (shell) | 54.9954 | 7.3627 | 37.1204 | 0 | 0.52153 | 18.32 | 73.74 | 5.73 | 2.21 | 0 | 800 | nano-NiLaFe/g-Al2O3 catalyst | 1.33 | - | 53.6 | 20.5 | 20.9 | 4.4 | 0 | 2.11 | - | - | 10200 | - |  |  |  |  | 0 | 10.0064 | 10.0064 | 53.6 | 20.5 | 20.9 | 4.4 | 0 | 99.4 | 10200
| Experimental |  | Steam | Palm oil wastes (fiber) | 53.1002 | 7.468 | 38.3226 | 0.44365 | 0.66547 | 12.12 | 75.99 | 6.56 | 5.33 | 0 | 800 |  | 1.33 | - | 53.6 | 20.5 | 20.9 | 4.4 | 0.16373 | 2.11 | - | - | 10200 | - |  |  |  |  | 0.015845 | 9.6616 | 9.6775 | 53.5122 | 20.4664 | 20.8658 | 4.3928 | 0.16373 | 99.401 | 10200
| Experimental |  | Steam | Palm oil wastes (EFB) | 50.3093 | 7.5583 | 41.4312 | 0 | 0.70118 | 8.56 | 79.67 | 8.75 | 3.02 | 0 | 800 |  | 1.33 | - | 53.6 | 20.5 | 20.9 | 4.4 | 0 | 2.11 | - | - | 10200 | - |  |  |  |  | 0 | 9.1538 | 9.1538 | 53.6 | 20.5 | 20.9 | 4.4 | 0 | 99.4 | 10200
| Experimental |  | Steam | Palm oil wastes (shell) | 54.9954 | 7.3627 | 37.1204 | 0 | 0.52153 | 18.32 | 73.74 | 5.73 | 2.21 | 0 | 800 | - | 1.33 | - | 48.23 | 24.79 | 19.64 | 6.8 | 0 | 1.79 | - | - | 11260 | - |  |  |  |  | 0 | 8.9458 | 8.9458 | 48.23 | 24.79 | 19.64 | 6.8 | 0 | 99.46 | 11260
| Experimental |  | Steam | Palm oil wastes (fiber) | 53.1002 | 7.468 | 38.3226 | 0.44365 | 0.66547 | 12.12 | 75.99 | 6.56 | 5.33 | 0 | 800 | - | 1.33 | - | 48.23 | 24.79 | 19.64 | 6.8 | 0.1831 | 1.79 | - | - | 11260 | - |  |  |  |  | 0.015845 | 8.6376 | 8.6534 | 48.1417 | 24.7446 | 19.604 | 6.7875 | 0.1831 | 99.461 | 11260
| Experimental |  | Steam | Palm oil wastes (EFB) | 50.3093 | 7.5583 | 41.4312 | 0 | 0.70118 | 8.56 | 79.67 | 8.75 | 3.02 | 0 | 800 | - | 1.33 | - | 48.23 | 24.79 | 19.64 | 6.8 | 0 | 1.79 | - | - | 11260 | - |  |  |  |  | 0 | 8.1836 | 8.1836 | 48.23 | 24.79 | 19.64 | 6.8 | 0 | 99.46 | 11260
| Experimental |  | Steam | Palm oil wastes (shell) | 54.9954 | 7.3627 | 37.1204 | 0 | 0.52153 | 18.32 | 73.74 | 5.73 | 2.21 | 0 | 800 | - | 1.33 | - | 53.54 | 20.77 | 21.06 | 4.53 | 0 | 2.11 | - | - | 10200 | - |  |  |  |  | 0 | 9.8856 | 9.8856 | 53.54 | 20.77 | 21.06 | 4.53 | 0 | 99.9 | 10200
| Experimental |  | Steam | Palm oil wastes (fiber) | 53.1002 | 7.468 | 38.3226 | 0.44365 | 0.66547 | 12.12 | 75.99 | 6.56 | 5.33 | 0 | 800 | - | 1.33 | - | 53.54 | 20.77 | 21.06 | 4.53 | 0.16572 | 2.11 | - | - | 10200 | - |  |  |  |  | 0.015845 | 9.5449 | 9.5608 | 53.4513 | 20.7356 | 21.0251 | 4.5225 | 0.16572 | 99.9002 | 10200
| Experimental |  | Steam | Palm oil wastes (EFB) | 50.3093 | 7.5583 | 41.4312 | 0 | 0.70118 | 8.56 | 79.67 | 8.75 | 3.02 | 0 | 800 | - | 1.33 | - | 53.54 | 20.77 | 21.06 | 4.53 | 0 | 2.11 | - | - | 10200 | - |  |  |  |  | 0 | 9.0432 | 9.0432 | 53.54 | 20.77 | 21.06 | 4.53 | 0 | 99.9 | 10200
| Experimental |  | Steam | Palm oil wastes (shell) | 54.9954 | 7.3627 | 37.1204 | 0 | 0.52153 | 18.32 | 73.74 | 5.73 | 2.21 | 0 | 800 | - | 1.33 | - | 56.9 | 17.34 | 22.5 | 2.85 | 0 | 2.32 | - | - | 9400 | - |  |  |  |  | 0 | 10.7354 | 10.7354 | 56.9 | 17.34 | 22.5 | 2.85 | 0 | 99.59 | 9400
| Experimental |  | Steam | Palm oil wastes (fiber) | 53.1002 | 7.468 | 38.3226 | 0.44365 | 0.66547 | 12.12 | 75.99 | 6.56 | 5.33 | 0 | 800 | - | 1.33 | - | 56.9 | 17.34 | 22.5 | 2.85 | 0.15263 | 2.32 | - | - | 9400 | - |  |  |  |  | 0.015845 | 10.3655 | 10.3813 | 56.8132 | 17.3135 | 22.4657 | 2.8457 | 0.15263 | 99.5906 | 9400
| Experimental |  | Steam | Palm oil wastes (EFB) | 50.3093 | 7.5583 | 41.4312 | 0 | 0.70118 | 8.56 | 79.67 | 8.75 | 3.02 | 0 | 800 | - | 1.33 | - | 56.9 | 17.34 | 22.5 | 2.85 | 0 | 2.32 | - | - | 9400 | - |  |  |  |  | 0 | 9.8207 | 9.8207 | 56.9 | 17.34 | 22.5 | 2.85 | 0 | 99.59 | 9400
| Experimental |  | Steam | Palm oil wastes (shell) | 54.9954 | 7.3627 | 37.1204 | 0 | 0.52153 | 18.32 | 73.74 | 5.73 | 2.21 | 0 | 800 | - | 1.33 | - | 59.6 | 14.87 | 23.04 | 2.23 | 0 | 2.48 | - | - | 9130 | - |  |  |  |  | 0 | 11.4174 | 11.4174 | 59.6 | 14.87 | 23.04 | 2.23 | 0 | 99.74 | 9130
| Experimental |  | Steam | Palm oil wastes (fiber) | 53.1002 | 7.468 | 38.3226 | 0.44365 | 0.66547 | 12.12 | 75.99 | 6.56 | 5.33 | 0 | 800 | - | 1.33 | - | 59.6 | 14.87 | 23.04 | 2.23 | 0.14352 | 2.48 | - | - | 9130 | - |  |  |  |  | 0.015845 | 11.024 | 11.0398 | 59.5145 | 14.8487 | 23.0069 | 2.2268 | 0.14352 | 99.7404 | 9130
| Experimental |  | Steam | Palm oil wastes (EFB) | 50.3093 | 7.5583 | 41.4312 | 0 | 0.70118 | 8.56 | 79.67 | 8.75 | 3.02 | 0 | 800 | - | 1.33 | - | 59.6 | 14.87 | 23.04 | 2.23 | 0 | 2.48 | - | - | 9130 | - |  |  |  |  | 0 | 10.4446 | 10.4446 | 59.6 | 14.87 | 23.04 | 2.23 | 0 | 99.74 | 9130
| Experimental |  | Steam | Palm oil wastes (shell) | 54.9954 | 7.3627 | 37.1204 | 0 | 0.52153 | 18.32 | 73.74 | 5.73 | 2.21 | 0 | 800 | - | 0.67 | - | 52.58 | 22.84 | 19.83 | 4.2 | 0 | 2.06 | - | - | 10390 | - |  |  |  |  | 0 | 9.778 | 9.778 | 52.58 | 22.84 | 19.83 | 4.2 | 0 | 99.45 | 10390
| Experimental |  | Steam | Palm oil wastes (fiber) | 53.1002 | 7.468 | 38.3226 | 0.44365 | 0.66547 | 12.12 | 75.99 | 6.56 | 5.33 | 0 | 800 | - | 0.67 | - | 52.58 | 22.84 | 19.83 | 4.2 | 0.16754 | 2.06 | - | - | 10390 | - |  |  |  |  | 0.015845 | 9.4411 | 9.4569 | 52.4919 | 22.8017 | 19.7968 | 4.193 | 0.16754 | 99.4509 | 10390
| Experimental |  | Steam | Palm oil wastes (EFB) | 50.3093 | 7.5583 | 41.4312 | 0 | 0.70118 | 8.56 | 79.67 | 8.75 | 3.02 | 0 | 800 | - | 0.67 | - | 52.58 | 22.84 | 19.83 | 4.2 | 0 | 2.06 | - | - | 10390 | - |  |  |  |  | 0 | 8.9448 | 8.9448 | 52.58 | 22.84 | 19.83 | 4.2 | 0 | 99.45 | 10390
| Experimental |  | Steam | Palm oil wastes (shell) | 54.9954 | 7.3627 | 37.1204 | 0 | 0.52153 | 18.32 | 73.74 | 5.73 | 2.21 | 0 | 800 | - | 1.33 | - | 59.8 | 15.03 | 23.14 | 2.4 | 0 | 2.48 | - | - | 9130 | - |  |  |  |  | 0 | 11.2964 | 11.2964 | 59.8 | 15.03 | 23.14 | 2.4 | 0 | 100.37 | 9130
| Experimental |  | Steam | Palm oil wastes (fiber) | 53.1002 | 7.468 | 38.3226 | 0.44365 | 0.66547 | 12.12 | 75.99 | 6.56 | 5.33 | 0 | 800 | - | 1.33 | - | 59.8 | 15.03 | 23.14 | 2.4 | 0.14506 | 2.48 | - | - | 9130 | - |  |  |  |  | 0.015845 | 10.9071 | 10.923 | 59.7133 | 15.0082 | 23.1064 | 2.3965 | 0.14506 | 100.3695 | 9130
| Experimental |  | Steam | Palm oil wastes (EFB) | 50.3093 | 7.5583 | 41.4312 | 0 | 0.70118 | 8.56 | 79.67 | 8.75 | 3.02 | 0 | 800 | - | 1.33 | - | 59.8 | 15.03 | 23.14 | 2.4 | 0 | 2.48 | - | - | 9130 | - |  |  |  |  | 0 | 10.3339 | 10.3339 | 59.8 | 15.03 | 23.14 | 2.4 | 0 | 100.37 | 9130
| Experimental |  | Steam | Palm oil wastes (shell) | 54.9954 | 7.3627 | 37.1204 | 0 | 0.52153 | 18.32 | 73.74 | 5.73 | 2.21 | 0 | 800 | - | 2 | - | 57.29 | 13.82 | 25.64 | 2.1 | 0 | 2.39 | - | - | 8730 | - |  |  |  |  | 0 | 11.0273 | 11.0273 | 57.29 | 13.82 | 25.64 | 2.1 | 0 | 98.85 | 8730
| Experimental |  | Steam | Palm oil wastes (fiber) | 53.1002 | 7.468 | 38.3226 | 0.44365 | 0.66547 | 12.12 | 75.99 | 6.56 | 5.33 | 0 | 800 | - | 2 | - | 57.29 | 13.82 | 25.64 | 2.1 | 0.14859 | 2.39 | - | - | 8730 | - |  |  |  |  | 0.015845 | 10.6473 | 10.6632 | 57.2049 | 13.7995 | 25.6019 | 2.0969 | 0.14859 | 98.8517 | 8730
| Experimental |  | Steam | Palm oil wastes (EFB) | 50.3093 | 7.5583 | 41.4312 | 0 | 0.70118 | 8.56 | 79.67 | 8.75 | 3.02 | 0 | 800 | - | 2 | - | 57.29 | 13.82 | 25.64 | 2.1 | 0 | 2.39 | - | - | 8730 | - |  |  |  |  | 0 | 10.0877 | 10.0877 | 57.29 | 13.82 | 25.64 | 2.1 | 0 | 98.85 | 8730
| Experimental |  | Steam | Palm oil wastes (shell) | 54.9954 | 7.3627 | 37.1204 | 0 | 0.52153 | 18.32 | 73.74 | 5.73 | 2.21 | 0 | 800 | - | 2.67 | - | 56.69 | 13.62 | 26.85 | 2.6 | 0 | 2.28 | - | - | 8850 | - |  |  |  |  | 0 | 10.6407 | 10.6407 | 56.69 | 13.62 | 26.85 | 2.6 | 0 | 99.76 | 8850
| Experimental |  | Steam | Palm oil wastes (fiber) | 53.1002 | 7.468 | 38.3226 | 0.44365 | 0.66547 | 12.12 | 75.99 | 6.56 | 5.33 | 0 | 800 | - | 2.67 | - | 56.69 | 13.62 | 26.85 | 2.6 | 0.15398 | 2.28 | - | - | 8850 | - |  |  |  |  | 0.015845 | 10.274 | 10.2899 | 56.6027 | 13.599 | 26.8087 | 2.596 | 0.15398 | 99.7604 | 8850
| Experimental |  | Steam | Palm oil wastes (EFB) | 50.3093 | 7.5583 | 41.4312 | 0 | 0.70118 | 8.56 | 79.67 | 8.75 | 3.02 | 0 | 800 | - | 2.67 | - | 56.69 | 13.62 | 26.85 | 2.6 | 0 | 2.28 | - | - | 8850 | - |  |  |  |  | 0 | 9.734 | 9.734 | 56.69 | 13.62 | 26.85 | 2.6 | 0 | 99.76 | 8850
| Experimental |  | Steam | Palm oil wastes (shell) | 54.9954 | 7.3627 | 37.1204 | 0 | 0.52153 | 18.32 | 73.74 | 5.73 | 2.21 | 0 | 800 | - | 1.33 | - | 54.69 | 17.8 | 20 | 5.24 | 0 | 2.16 | - | - | 10280 | - |  |  |  |  | 0 | 10.6481 | 10.6481 | 54.69 | 17.8 | 20 | 5.24 | 0 | 97.73 | 10280
| Experimental |  | Steam | Palm oil wastes (fiber) | 53.1002 | 7.468 | 38.3226 | 0.44365 | 0.66547 | 12.12 | 75.99 | 6.56 | 5.33 | 0 | 800 | - | 1.33 | - | 54.69 | 17.8 | 20 | 5.24 | 0.15387 | 2.16 | - | - | 10280 | - |  |  |  |  | 0.015845 | 10.2812 | 10.297 | 54.6058 | 17.7726 | 19.9692 | 5.2319 | 0.15387 | 97.7335 | 10280
| Experimental |  | Steam | Palm oil wastes (EFB) | 50.3093 | 7.5583 | 41.4312 | 0 | 0.70118 | 8.56 | 79.67 | 8.75 | 3.02 | 0 | 800 | - | 1.33 | - | 54.69 | 17.8 | 20 | 5.24 | 0 | 2.16 | - | - | 10280 | - |  |  |  |  | 0 | 9.7408 | 9.7408 | 54.69 | 17.8 | 20 | 5.24 | 0 | 97.73 | 10280
| Experimental |  | Steam | Palm oil wastes (shell) | 54.9954 | 7.3627 | 37.1204 | 0 | 0.52153 | 18.32 | 73.74 | 5.73 | 2.21 | 0 | 800 | - | 1.33 | - | 56.33 | 17.23 | 21.56 | 3.57 | 0 | 2.28 | - | - | 9600 | - |  |  |  |  | 0 | 10.8191 | 10.8191 | 56.33 | 17.23 | 21.56 | 3.57 | 0 | 98.69 | 9600
| Experimental |  | Steam | Palm oil wastes (fiber) | 53.1002 | 7.468 | 38.3226 | 0.44365 | 0.66547 | 12.12 | 75.99 | 6.56 | 5.33 | 0 | 800 | - | 1.33 | - | 56.33 | 17.23 | 21.56 | 3.57 | 0.15145 | 2.28 | - | - | 9600 | - |  |  |  |  | 0.015845 | 10.4462 | 10.4621 | 56.2447 | 17.2039 | 21.5273 | 3.5646 | 0.15145 | 98.692 | 9600
| Experimental |  | Steam | Palm oil wastes (EFB) | 50.3093 | 7.5583 | 41.4312 | 0 | 0.70118 | 8.56 | 79.67 | 8.75 | 3.02 | 0 | 800 | - | 1.33 | - | 56.33 | 17.23 | 21.56 | 3.57 | 0 | 2.28 | - | - | 9600 | - |  |  |  |  | 0 | 9.8972 | 9.8972 | 56.33 | 17.23 | 21.56 | 3.57 | 0 | 98.69 | 9600
| Experimental |  | Steam | Palm oil wastes (shell) | 54.9954 | 7.3627 | 37.1204 | 0 | 0.52153 | 18.32 | 73.74 | 5.73 | 2.21 | 0 | 800 | - | 1.33 | - | 57.47 | 16.36 | 22.59 | 2.79 | 0 | 2.37 | - | - | 9290 | - |  |  |  |  | 0 | 10.9798 | 10.9798 | 57.47 | 16.36 | 22.59 | 2.79 | 0 | 99.21 | 9290
| Experimental |  | Steam | Palm oil wastes (fiber) | 53.1002 | 7.468 | 38.3226 | 0.44365 | 0.66547 | 12.12 | 75.99 | 6.56 | 5.33 | 0 | 800 | - | 1.33 | - | 57.47 | 16.36 | 22.59 | 2.79 | 0.14923 | 2.37 | - | - | 9290 | - |  |  |  |  | 0.015845 | 10.6014 | 10.6172 | 57.3842 | 16.3356 | 22.5563 | 2.7858 | 0.14923 | 99.2112 | 9290
| Experimental |  | Steam | Palm oil wastes (EFB) | 50.3093 | 7.5583 | 41.4312 | 0 | 0.70118 | 8.56 | 79.67 | 8.75 | 3.02 | 0 | 800 | - | 1.33 | - | 57.47 | 16.36 | 22.59 | 2.79 | 0 | 2.37 | - | - | 9290 | - |  |  |  |  | 0 | 10.0442 | 10.0442 | 57.47 | 16.36 | 22.59 | 2.79 | 0 | 99.21 | 9290
| Experimental |  | Steam | Palm oil wastes (shell) | 54.9954 | 7.3627 | 37.1204 | 0 | 0.52153 | 18.32 | 73.74 | 5.73 | 2.21 | 0 | 800 | - | 1.33 | - | 58.3 | 15.39 | 23.33 | 2.33 | 0 | 2.41 | - | - | 8990 | - |  |  |  |  | 0 | 11.1643 | 11.1643 | 58.3 | 15.39 | 23.33 | 2.33 | 0 | 99.35 | 8990
| Experimental |  | Steam | Palm oil wastes (fiber) | 53.1002 | 7.468 | 38.3226 | 0.44365 | 0.66547 | 12.12 | 75.99 | 6.56 | 5.33 | 0 | 800 | - | 1.33 | - | 58.3 | 15.39 | 23.33 | 2.33 | 0.14677 | 2.41 | - | - | 8990 | - |  |  |  |  | 0.015845 | 10.7796 | 10.7954 | 58.2144 | 15.3674 | 23.2958 | 2.3266 | 0.14677 | 99.351 | 8990
| Experimental |  | Steam | Palm oil wastes (EFB) | 50.3093 | 7.5583 | 41.4312 | 0 | 0.70118 | 8.56 | 79.67 | 8.75 | 3.02 | 0 | 800 | - | 1.33 | - | 58.3 | 15.39 | 23.33 | 2.33 | 0 | 2.41 | - | - | 8990 | - |  |  |  |  | 0 | 10.213 | 10.213 | 58.3 | 15.39 | 23.33 | 2.33 | 0 | 99.35 | 8990
Chang, 2011 | Experimental | Fluidised bed | Air | alfa-cellulose | 44.44 | 6.17 | 49.38 | 0.01 | 0 | 0 | 94.13 | 5.8 | 0.08 | 0.2 | 600 | - | 0 | - | 5.95 | 13.57 | 21.64 | 1.87 | 59.97 | - | - | - | 7020 | - | [7 empty] | 5.95 | 13.57 | 21.64 | 1.87 | 59.97 | 103 | 7020
| Experimental |  | Air |  | 44.44 | 6.17 | 49.38 | 0.01 | 0 | 0 | 94.13 | 5.8 | 0.08 | 0.2 | 700 | - | 0 | - | 8.74 | 14.58 | 24.18 | 4.15 | 48.35 | - | - | - | 8270 | - | [7 empty] | 8.74 | 14.58 | 24.18 | 4.15 | 48.35 | 100 | 8270
| Experimental |  | Air |  | 44.44 | 6.17 | 49.38 | 0.01 | 0 | 0 | 94.13 | 5.8 | 0.08 | 0.2 | 800 | - | 0 | - | 16.08 | 12.13 | 25.12 | 4.21 | 42.47 | - | - | - | 8300 | - | [7 empty] | 16.08 | 12.13 | 25.12 | 4.21 | 42.47 | 100.01 | 8300
| Experimental |  | Air |  | 44.44 | 6.17 | 49.38 | 0.01 | 0 | 0 | 94.13 | 5.8 | 0.08 | 0.2 | 900 | - | 0 | - | 24.73 | 16.92 | 19.22 | 4.84 | 34.3 | - | - | - | 9950 | - | [7 empty] | 24.73 | 16.92 | 19.22 | 4.84 | 34.3 | 100.01 | 9950
| Experimental |  | Air |  | 44.44 | 6.17 | 49.38 | 0.01 | 0 | 0 | 94.13 | 5.8 | 0.08 | 0.2 | 1000 | - | 0 | - | 29.54 | 23.6 | 10.9 | 2.67 | 33.28 | - | - | - | 10670 | - | [7 empty] | 29.54 | 23.6 | 10.9 | 2.67 | 33.28 | 99.99 | 10670
| Experimental |  | Air |  | 44.44 | 6.17 | 49.38 | 0.01 | 0 | 0 | 94.13 | 5.8 | 0.08 | 0.2 | 800 | - | 0 | - | 16.08 | 12.13 | 25.12 | 4.21 | 42.47 | - | - | - | 8300 | - | [7 empty] | 16.08 | 12.13 | 25.12 | 4.21 | 42.47 | 100.01 | 8300
| Experimental |  | Air |  | 44.44 | 6.17 | 49.38 | 0.01 | 0 | 0 | 94.13 | 5.8 | 0.08 | 0.27 | 800 | - | 0 | - | 13.5 | 11.21 | 26.3 | 3.58 | 45.42 | - | - | - | 7610 | - | [7 empty] | 13.5 | 11.21 | 26.3 | 3.58 | 45.42 | 100.01 | 7610
| Experimental |  | Air |  | 44.44 | 6.17 | 49.38 | 0.01 | 0 | 0 | 94.13 | 5.8 | 0.08 | 0.34 | 800 | - | 0 | - | 10.23 | 8.38 | 27.98 | 2.21 | 51.2 | - | - | - | 6050 | - | [7 empty] | 10.23 | 8.38 | 27.98 | 2.21 | 51.2 | 100 | 6050
| Experimental |  | Air-Steam |  | 44.44 | 6.17 | 49.38 | 0.01 | 0 | 0 | 94.13 | 5.8 | 0.08 | 0.27 | 800 | - | 0.5 | - | 14.28 | 6.45 | 27.77 | 3.73 | 47.77 | - | - | - | 7070 | - | [7 empty] | 14.28 | 6.45 | 27.77 | 3.73 | 47.77 | 100 | 7070
| Experimental |  | Air-Steam |  | 44.44 | 6.17 | 49.38 | 0.01 | 0 | 0 | 94.13 | 5.8 | 0.08 | 0.27 | 800 | - | 1 | - | 18.56 | 8.34 | 27.51 | 3.02 | 42.58 | - | - | - | 7200 | - | [7 empty] | 18.56 | 8.34 | 27.51 | 3.02 | 42.58 | 100.01 | 7200
| Experimental |  | Air-Steam |  | 44.44 | 6.17 | 49.38 | 0.01 | 0 | 0 | 94.13 | 5.8 | 0.08 | 0.27 | 800 | - | 1.5 | - | 15.69 | 7.82 | 27.32 | 2.21 | 46.96 | - | - | - | 6550 | - | [7 empty] | 15.69 | 7.82 | 27.32 | 2.21 | 46.96 | 100 | 6550
Lv, 2007 | Experimental | Fluidized bed | Air-steam | Pine sawdust | 51.52 | 5.57 | 42.5 | 0.18 | 0.23 | 17.02 | 74.52 | 8 | 0.46 | 0.3 | 800 | Dolomite | 0.85 | - | 38.38 | 24.89 | 27.62 | 7.02 | 40.5754 | 1.56 | - | - | 9803.2652 | - |  |  |  |  | 4.9244 | 7.212 | 12.1365 | 22.8072 | 14.7908 | 16.4131 | 4.1716 | 40.5754 | 98.758 | 5825.5551
| Experimental |  | Air-steam |  | 51.52 | 5.57 | 42.5 | 0.18 | 0.23 | 17.02 | 74.52 | 8 | 0.46 | 0.25 | 800 | Dolomite | 0.75 | - | 38.13 | 26.06 | 26.2 | 7.48 | 36.3527 | 1.54 | - | - | 10088.9171 | - |  |  |  |  | 4.1047 | 7.1867 | 11.2914 | 24.2687 | 16.5865 | 16.6756 | 4.7608 | 36.3527 | 98.6443 | 6421.3202
| Experimental |  | Air-steam |  | 51.52 | 5.57 | 42.5 | 0.18 | 0.23 | 17.02 | 74.52 | 8 | 0.46 | 0.3 | 650 | Dolomite | 0.85 | - | 46.28 | 14.89 | 32.16 | 5.24 | 37.4907 | 1.87 | - | - | 8754.9234 | - |  |  |  |  | 4.9244 | 8.2106 | 13.135 | 28.9293 | 9.3076 | 20.103 | 3.2755 | 37.4907 | 99.1061 | 5472.643
| Experimental |  | Air-steam |  | 51.52 | 5.57 | 42.5 | 0.18 | 0.23 | 17.02 | 74.52 | 8 | 0.46 | 0.3 | 700 | Dolomite | 0.85 | - | 49.33 | 12.28 | 32.81 | 4.89 | 36.438 | 2.12 | - | - | 8629.0323 | - |  |  |  |  | 4.9244 | 8.5901 | 13.5145 | 31.3552 | 7.8054 | 20.8547 | 3.1082 | 36.438 | 99.5614 | 5484.7892
| Experimental |  | Air-steam |  | 51.52 | 5.57 | 42.5 | 0.18 | 0.23 | 17.02 | 74.52 | 8 | 0.46 | 0.3 | 750 | Dolomite | 0.85 | - | 49.65 | 11.15 | 34.37 | 4.37 | 36.3962 | 2.15 | - | - | 8334.4921 | - |  |  |  |  | 4.9244 | 8.6056 | 13.53 | 31.5793 | 7.0918 | 21.8606 | 2.7795 | 36.3962 | 99.7074 | 5301.0517
| Experimental |  | Air-steam |  | 51.52 | 5.57 | 42.5 | 0.18 | 0.23 | 17.02 | 74.52 | 8 | 0.46 | 0.3 | 800 | Dolomite | 0.85 | - | 50.23 | 12.3 | 32.56 | 4.3 | 36.0557 | 2.24 | - | - | 8517.3146 | - |  |  |  |  | 4.9244 | 8.7334 | 13.6578 | 32.1192 | 7.8652 | 20.8203 | 2.7496 | 36.0557 | 99.6099 | 5446.3385
| Experimental |  | Air-steam |  | 51.52 | 5.57 | 42.5 | 0.18 | 0.23 | 17.02 | 74.52 | 8 | 0.46 | 0.3 | 850 | Dolomite | 0.85 | - | 52.47 | 14.82 | 29.65 | 2.9 | 35.205 | 2.41 | - | - | 8575.8721 | - |  |  |  |  | 4.9244 | 9.0634 | 13.9878 | 33.9979 | 9.6026 | 19.2117 | 1.8791 | 35.205 | 99.8963 | 5556.7343
| Experimental |  | Air-steam |  | 51.52 | 5.57 | 42.5 | 0.18 | 0.23 | 17.02 | 74.52 | 8 | 0.46 | 0.25 | 700 | Dolomite | 0.75 | - | 42.84 | 20.35 | 28.62 | 6.59 | 34.6915 | 1.86 | - | - | 9557.0913 | - |  |  |  |  | 4.1047 | 7.7274 | 11.8321 | 27.9781 | 13.2903 | 18.6913 | 4.3038 | 34.6915 | 98.9551 | 6241.5884
| Experimental |  | Air-steam |  | 51.52 | 5.57 | 42.5 | 0.18 | 0.23 | 17.02 | 74.52 | 8 | 0.46 | 0.25 | 700 | Dolomite | 0.75 | - | 46.67 | 17.35 | 29.42 | 5.67 | 33.394 | 1.97 | - | - | 9261.895 | - |  |  |  |  | 4.1047 | 8.1871 | 12.2919 | 31.085 | 11.5561 | 19.5955 | 3.7766 | 33.394 | 99.4072 | 6168.9795
| Experimental |  | Air-steam |  | 51.52 | 5.57 | 42.5 | 0.18 | 0.23 | 17.02 | 74.52 | 8 | 0.46 | 0.25 | 700 | Dolomite | 0.75 | - | 47.61 | 16.44 | 30.12 | 5.18 | 33.0957 | 2.01 | - | - | 9072.8312 | - |  |  |  |  | 4.1047 | 8.2979 | 12.4026 | 31.8531 | 10.9991 | 20.1516 | 3.4656 | 33.0957 | 99.5651 | 6070.1099
| Experimental |  | Air-steam |  | 51.52 | 5.57 | 42.5 | 0.18 | 0.23 | 17.02 | 74.52 | 8 | 0.46 | 0.25 | 700 | Dolomite | 0.75 | - | 47.62 | 16.87 | 30.08 | 4.79 | 33.0957 | 2.09 | - | - | 8988.4947 | - |  |  |  |  | 4.1047 | 8.2979 | 12.4026 | 31.8598 | 11.2867 | 20.1248 | 3.2047 | 33.0957 | 99.5718 | 6013.6852
| Experimental |  | Air-steam |  | 51.52 | 5.57 | 42.5 | 0.18 | 0.23 | 17.02 | 74.52 | 8 | 0.46 | 0.25 | 700 | Dolomite | 0.75 | - | 47.84 | 15.93 | 30.18 | 5.12 | 32.8768 | 2.13 | - | - | 9011.7291 | - |  |  |  |  | 4.1047 | 8.3805 | 12.4853 | 32.1118 | 10.6927 | 20.2578 | 3.4367 | 32.8768 | 99.3758 | 6048.9632
| Experimental |  | Air-steam |  | 51.52 | 5.57 | 42.5 | 0.18 | 0.23 | 17.02 | 74.52 | 8 | 0.46 | 0.25 | 700 | Dolomite | 0.75 | - | 48.93 | 15.33 | 29.99 | 5.14 | 32.5434 | 2.19 | - | - | 9060.7631 | - |  |  |  |  | 4.1047 | 8.5084 | 12.6131 | 33.0065 | 10.3411 | 20.2302 | 3.4673 | 32.5434 | 99.5885 | 6112.079
| Experimental |  | Air-steam |  | 51.52 | 5.57 | 42.5 | 0.18 | 0.23 | 17.02 | 74.52 | 8 | 0.46 | 0.25 | 700 | Dolomite | 0.75 | - | 49.09 | 14.78 | 30.73 | 4.72 | 32.4432 | 2.22 | - | - | 8858.0581 | - |  |  |  |  | 4.1047 | 8.5473 | 12.6521 | 33.1636 | 9.9849 | 20.7602 | 3.1887 | 32.4432 | 99.5406 | 5984.2179
Xu, 2009 | Experimental | Fluidized bed | Steam | Dried coffee grounds | 53.5051 | 6.5758 | 37.0404 | 2.8283 | 0.050505 | 16.7 | 71.8 | 10.5 | 1 | 0 | 819.85 | - | 1 | - | 31.2 | 28.2 | 17.3 | 13.6 | 1.3212 | - | - | - | 11804.025 | - |  |  |  |  | 0.10101 | 7.5444 | 7.6454 | 30.7878 | 27.8274 | 17.0714 | 13.4203 | 1.3212 | 90.4282 | 11648.0723
| Experimental |  | Steam |  | 53.5051 | 6.5758 | 37.0404 | 2.8283 | 0.050505 | 16.7 | 71.8 | 10.5 | 1 | 0 | 816.85 | - | 1 | - | 23.7 | 36.6 | 12.4 | 15.8 | 1.4468 | - | - | - | 12843.8973 | - |  |  |  |  | 0.10101 | 6.8808 | 6.9818 | 23.3571 | 36.0705 | 12.2206 | 15.5714 | 1.4468 | 88.6664 | 12658.0767
| Experimental |  | Steam |  | 53.5051 | 6.5758 | 37.0404 | 2.8283 | 0.050505 | 16.7 | 71.8 | 10.5 | 1 | 0 | 821.85 | - | 1 | - | 25.4 | 33.7 | 14.2 | 15.7 | 1.4204 | - | - | - | 12625.2063 | - |  |  |  |  | 0.10101 | 7.0106 | 7.1116 | 25.0392 | 33.2213 | 13.9983 | 15.477 | 1.4204 | 89.1562 | 12445.884
| Experimental |  | Steam |  | 53.5051 | 6.5758 | 37.0404 | 2.8283 | 0.050505 | 16.7 | 71.8 | 10.5 | 1 | 0 | 829.85 | - | 1 | - | 22.1 | 37.4 | 12.3 | 17.8 | 1.5061 | - | - | - | 13488.8652 | - |  |  |  |  | 0.10101 | 6.6056 | 6.7066 | 21.7671 | 36.8367 | 12.1147 | 17.5319 | 1.5061 | 89.7566 | 13285.7045
Pfeifer, 2009 | Experimental | Fluidized bed | Steam | Wood pellets | 49.13 | 6.54 | 44.16 | 0.12 | 0.05 | 12.44 | 80 | 7.3 | 0.26 | 0 | 841 | Olivine | 0.63 | 17.12 | 39.1 | 29.1 | 17.5 | 11.4 | 0.060677 | - | - | - | 11982.2902 | - |  |  |  |  | 0.0042857 | 7.0589 | 7.0632 | 39.0763 | 29.0823 | 17.4894 | 11.3931 | 0.060677 | 97.1018 | 11975.0197
| Experimental |  | Steam |  | 49.13 | 6.54 | 44.16 | 0.12 | 0.05 | 12.44 | 80 | 7.3 | 0.26 | 0 | 645 | Calcite | 0.79 | 17.12 | 73.9 | 6.1 | 6 | 11.7 | 0.024907 | - | - | - | 12940.8268 | - |  |  |  |  | 0.0042857 | 17.2024 | 17.2067 | 73.8816 | 6.0985 | 5.9985 | 11.6971 | 0.024907 | 97.7006 | 12937.6036
| Experimental |  | Steam |  | 49.13 | 6.54 | 44.16 | 0.12 | 0.05 | 12.44 | 80 | 7.3 | 0.26 | 0 | 850 | Olivine | 0.63 | 17.12 | 37.7 | 29.1 | 19.6 | 10.4 | 0.061827 | - | - | - | 11472.8402 | - |  |  |  |  | 0.0042857 | 6.9275 | 6.9318 | 37.6767 | 29.082 | 19.5879 | 10.3936 | 0.061827 | 96.802 | 11465.7469
| Experimental |  | Steam |  | 49.13 | 6.54 | 44.16 | 0.12 | 0.05 | 12.44 | 80 | 7.3 | 0.26 | 0 | 840 | Olivine | 0.63 | 17.12 | 38.2564 | 17.6559 | 28.8337 | 11.0046 | 0.060148 | - | - | - | 10303.703 | - |  |  |  |  | 0.0042857 | 7.121 | 7.1253 | 38.2333 | 17.6453 | 28.8164 | 10.998 | 0.060148 | 95.7531 | 10297.5055
| Experimental |  | Steam |  | 49.13 | 6.54 | 44.16 | 0.12 | 0.05 | 12.44 | 80 | 7.3 | 0.26 | 0 | 840 | Olivine | 0.63 | 17.12 | 38.3487 | 17.2864 | 29.9423 | 11.7436 | 0.061693 | - | - | - | 10531.7952 | - |  |  |  |  | 0.0042857 | 6.9425 | 6.9468 | 38.3251 | 17.2757 | 29.9238 | 11.7364 | 0.061693 | 97.3227 | 10525.2978
| Experimental |  | Steam |  | 49.13 | 6.54 | 44.16 | 0.12 | 0.05 | 12.44 | 80 | 7.3 | 0.26 | 0 | 840 | Olivine | 0.63 | 17.12 | 39.0878 | 16.9169 | 28.8337 | 11.9284 | 0.060341 | - | - | - | 10631.0941 | - |  |  |  |  | 0.0042857 | 7.0982 | 7.1025 | 39.0642 | 16.9067 | 28.8163 | 11.9212 | 0.060341 | 96.7687 | 10624.6792
| Experimental |  | Steam |  | 49.13 | 6.54 | 44.16 | 0.12 | 0.05 | 12.44 | 80 | 7.3 | 0.26 | 0 | 840 | Olivine | 0.63 | 17.12 | 38.3487 | 16.5473 | 29.0185 | 11.3741 | 0.059568 | - | - | - | 10306.0248 | - |  |  |  |  | 0.0042857 | 7.1903 | 7.1946 | 38.3259 | 16.5375 | 29.0012 | 11.3674 | 0.059568 | 95.2915 | 10299.8857
| Experimental |  | Steam |  | 49.13 | 6.54 | 44.16 | 0.12 | 0.05 | 12.44 | 80 | 7.3 | 0.26 | 0 | 840 | Olivine | 0.63 | 17.12 | 38.7182 | 17.194 | 28.8337 | 11.097 | 0.059762 | - | - | - | 10328.312 | - |  |  |  |  | 0.0042857 | 7.1671 | 7.1714 | 38.6951 | 17.1837 | 28.8165 | 11.0904 | 0.059762 | 95.8454 | 10322.1397
| Experimental |  | Steam |  | 49.13 | 6.54 | 44.16 | 0.12 | 0.05 | 12.44 | 80 | 7.3 | 0.26 | 0 | 840 | Olivine | 0.63 | 17.12 | 39.0878 | 17.0092 | 28.5566 | 11.0046 | 0.059182 | - | - | - | 10311.7606 | - |  |  |  |  | 0.0042857 | 7.2373 | 7.2416 | 39.0646 | 16.9992 | 28.5397 | 10.9981 | 0.059182 | 95.6608 | 10305.6578
| Experimental |  | Steam |  | 49.13 | 6.54 | 44.16 | 0.12 | 0.05 | 12.44 | 80 | 7.3 | 0.26 | 0 | 840 | Olivine | 0.63 | 17.12 | 38.3487 | 17.3788 | 29.1109 | 11.097 | 0.060245 | - | - | - | 10311.763 | - |  |  |  |  | 0.0042857 | 7.1096 | 7.1139 | 38.3256 | 17.3683 | 29.0933 | 11.0903 | 0.060245 | 95.9378 | 10305.5508
| Experimental |  | Steam |  | 49.13 | 6.54 | 44.16 | 0.12 | 0.05 | 12.44 | 80 | 7.3 | 0.26 | 0 | 840 | Olivine | 0.63 | 17.12 | 38.9954 | 17.6559 | 29.5727 | 11.3741 | 0.061307 | - | - | - | 10515.8871 | - |  |  |  |  | 0.0042857 | 6.9863 | 6.9906 | 38.9715 | 17.6451 | 29.5546 | 11.3672 | 0.061307 | 97.5996 | 10509.4401
| Experimental |  | Steam |  | 49.13 | 6.54 | 44.16 | 0.12 | 0.05 | 12.44 | 80 | 7.3 | 0.26 | 0 | 840 | Olivine | 0.63 | 17.12 | 38.4411 | 18.0254 | 29.1109 | 11.4665 | 0.061307 | - | - | - | 10535.8351 | - |  |  |  |  | 0.0042857 | 6.9863 | 6.9906 | 38.4175 | 18.0144 | 29.093 | 11.4595 | 0.061307 | 97.0457 | 10529.3759
| Experimental |  | Steam |  | 49.13 | 6.54 | 44.16 | 0.12 | 0.05 | 12.44 | 80 | 7.3 | 0.26 | 0 | 840 | Olivine | 0.63 | 17.12 | 38.3487 | 17.6559 | 29.5727 | 11.1894 | 0.061114 | - | - | - | 10379.8767 | - |  |  |  |  | 0.0042857 | 7.0084 | 7.0127 | 38.3253 | 17.6451 | 29.5547 | 11.1825 | 0.061114 | 96.7687 | 10373.5332
| Experimental |  | Steam |  | 49.13 | 6.54 | 44.16 | 0.12 | 0.05 | 12.44 | 80 | 7.3 | 0.26 | 0 | 840 | Olivine | 0.63 | 17.12 | 38.0716 | 17.6559 | 29.4804 | 11.3741 | 0.06121 | - | - | - | 10416.1593 | - |  |  |  |  | 0.0042857 | 6.9973 | 7.0016 | 38.0483 | 17.6451 | 29.4623 | 11.3672 | 0.06121 | 96.5841 | 10409.7835
| Experimental |  | Steam |  | 49.13 | 6.54 | 44.16 | 0.12 | 0.05 | 12.44 | 80 | 7.3 | 0.26 | 0 | 840 | Olivine | 0.63 | 17.12 | 38.0716 | 17.5635 | 29.4804 | 11.7436 | 0.0615 | - | - | - | 10536.8901 | - |  |  |  |  | 0.0042857 | 6.9643 | 6.9686 | 38.0482 | 17.5527 | 29.4622 | 11.7364 | 0.0615 | 96.8611 | 10530.4099
| Experimental |  | Steam |  | 49.13 | 6.54 | 44.16 | 0.12 | 0.05 | 12.44 | 80 | 7.3 | 0.26 | 0 | 840 | Olivine | 0.63 | 17.12 | 38.0716 | 17.7483 | 29.2956 | 11.5589 | 0.061307 | - | - | - | 10494.0313 | - |  |  |  |  | 0.0042857 | 6.9863 | 6.9906 | 38.0483 | 17.7374 | 29.2777 | 11.5518 | 0.061307 | 96.6764 | 10487.5977
| Experimental |  | Steam |  | 49.13 | 6.54 | 44.16 | 0.12 | 0.05 | 12.44 | 80 | 7.3 | 0.26 | 0 | 840 | Olivine | 0.63 | 17.12 | 39.0878 | 17.7483 | 29.5727 | 11.4665 | 0.0615 | - | - | - | 10570.6314 | - |  |  |  |  | 0.0042857 | 6.9643 | 6.9686 | 39.0637 | 17.7374 | 29.5546 | 11.4595 | 0.0615 | 97.8766 | 10564.1304
| Experimental |  | Steam |  | 49.13 | 6.54 | 44.16 | 0.12 | 0.05 | 12.44 | 80 | 7.3 | 0.26 | 0 | 840 | Olivine | 0.63 | 17.12 | 38.7182 | 17.6559 | 29.0185 | 11.097 | 0.060438 | - | - | - | 10386.6674 | - |  |  |  |  | 0.0042857 | 7.0868 | 7.0911 | 38.6948 | 17.6452 | 29.0009 | 11.0903 | 0.060438 | 96.4917 | 10380.3899
| Experimental |  | Steam |  | 49.13 | 6.54 | 44.16 | 0.12 | 0.05 | 12.44 | 80 | 7.3 | 0.26 | 0 | 840 | Olivine | 0.63 | 17.12 | 38.4411 | 17.4711 | 29.4804 | 11.097 | 0.060727 | - | - | - | 10333.4069 | - |  |  |  |  | 0.0042857 | 7.053 | 7.0573 | 38.4178 | 17.4605 | 29.4625 | 11.0903 | 0.060727 | 96.4917 | 10327.1317
| Experimental |  | Steam |  | 49.13 | 6.54 | 44.16 | 0.12 | 0.05 | 12.44 | 80 | 7.3 | 0.26 | 0 | 840 | Olivine | 0.63 | 17.12 | 38.164 | 17.5635 | 29.4804 | 11.2818 | 0.061017 | - | - | - | 10381.3605 | - |  |  |  |  | 0.0042857 | 7.0195 | 7.0238 | 38.1407 | 17.5528 | 29.4624 | 11.2749 | 0.061017 | 96.4917 | 10375.0261
| Experimental |  | Steam |  | 49.13 | 6.54 | 44.16 | 0.12 | 0.05 | 12.44 | 80 | 7.3 | 0.26 | 0 | 840 | Olivine | 0.63 | 17.12 | 38.2564 | 17.7483 | 29.4804 | 11.5589 | 0.0615 | - | - | - | 10513.9768 | - |  |  |  |  | 0.0042857 | 6.9643 | 6.9686 | 38.2328 | 17.7374 | 29.4622 | 11.5518 | 0.0615 | 97.0457 | 10507.5107
| Experimental |  | Steam |  | 49.13 | 6.54 | 44.16 | 0.12 | 0.05 | 12.44 | 80 | 7.3 | 0.26 | 0 | 840 | Olivine | 0.63 | 17.12 | 37.8868 | 18.0254 | 29.4804 | 11.6513 | 0.061886 | - | - | - | 10542.1994 | - |  |  |  |  | 0.0042857 | 6.9208 | 6.9251 | 37.8634 | 18.0142 | 29.4621 | 11.6441 | 0.061886 | 97.0457 | 10535.6752
| Experimental |  | Steam |  | 49.13 | 6.54 | 44.16 | 0.12 | 0.05 | 12.44 | 80 | 7.3 | 0.26 | 0 | 840 | Olivine | 0.63 | 17.12 | 38.8106 | 17.6559 | 29.7575 | 11.097 | 0.06121 | - | - | - | 10396.6401 | - |  |  |  |  | 0.0042857 | 6.9973 | 7.0016 | 38.7869 | 17.6451 | 29.7393 | 11.0902 | 0.06121 | 97.3227 | 10390.2763
| Experimental |  | Steam |  | 49.13 | 6.54 | 44.16 | 0.12 | 0.05 | 12.44 | 80 | 7.3 | 0.26 | 0 | 840 | Olivine | 0.63 | 17.12 | 38.4411 | 17.7483 | 29.5727 | 11.3741 | 0.061404 | - | - | - | 10467.7215 | - |  |  |  |  | 0.0042857 | 6.9753 | 6.9796 | 38.4175 | 17.7374 | 29.5546 | 11.3671 | 0.061404 | 97.138 | 10461.2939
| Experimental |  | Steam |  | 49.13 | 6.54 | 44.16 | 0.12 | 0.05 | 12.44 | 80 | 7.3 | 0.26 | 0 | 840 | Olivine | 0.63 | 17.12 | 38.2564 | 17.933 | 29.2956 | 11.5589 | 0.0615 | - | - | - | 10537.319 | - |  |  |  |  | 0.0042857 | 6.9643 | 6.9686 | 38.2328 | 17.922 | 29.2776 | 11.5518 | 0.0615 | 97.0457 | 10530.8385
| Experimental |  | Steam |  | 49.13 | 6.54 | 44.16 | 0.12 | 0.05 | 12.44 | 80 | 7.3 | 0.26 | 0 | 840 | Olivine | 0.63 | 17.12 | 38.164 | 17.3788 | 29.5727 | 11.5589 | 0.06121 | - | - | - | 10457.3198 | - |  |  |  |  | 0.0042857 | 6.9973 | 7.0016 | 38.1406 | 17.3681 | 29.5546 | 11.5518 | 0.06121 | 96.6764 | 10450.9188
| Experimental |  | Steam |  | 49.13 | 6.54 | 44.16 | 0.12 | 0.05 | 12.44 | 80 | 7.3 | 0.26 | 0 | 840 | Olivine | 0.63 | 17.12 | 38.5335 | 17.5635 | 29.4804 | 11.6513 | 0.061404 | - | - | - | 10553.6535 | - |  |  |  |  | 0.0042857 | 6.9753 | 6.9796 | 38.5098 | 17.5527 | 29.4623 | 11.6441 | 0.061404 | 97.2303 | 10547.1732
| Experimental |  | Steam |  | 49.13 | 6.54 | 44.16 | 0.12 | 0.05 | 12.44 | 80 | 7.3 | 0.26 | 0 | 840 | Olivine | 0.63 | 17.12 | 38.7182 | 18.0254 | 29.388 | 11.5589 | 0.061693 | - | - | - | 10598.8539 | - |  |  |  |  | 0.0042857 | 6.9425 | 6.9468 | 38.6944 | 18.0143 | 29.3699 | 11.5518 | 0.061693 | 97.692 | 10592.3151
| Experimental |  | Steam |  | 49.13 | 6.54 | 44.16 | 0.12 | 0.05 | 12.44 | 80 | 7.3 | 0.26 | 0 | 840 | Olivine | 0.63 | 17.12 | 38.3487 | 17.4711 | 28.9261 | 11.4665 | 0.060534 | - | - | - | 10455.8359 | - |  |  |  |  | 0.0042857 | 7.0755 | 7.0798 | 38.3255 | 17.4606 | 28.9086 | 11.4596 | 0.060534 | 96.2148 | 10449.5066
| Experimental |  | Steam |  | 49.13 | 6.54 | 44.16 | 0.12 | 0.05 | 12.44 | 80 | 7.3 | 0.26 | 0 | 840 | Olivine | 0.63 | 17.12 | 37.6097 | 17.6559 | 29.2956 | 11.6513 | 0.061307 | - | - | - | 10465.5968 | - |  |  |  |  | 0.0042857 | 6.9863 | 6.9906 | 37.5866 | 17.6451 | 29.2777 | 11.6441 | 0.061307 | 96.2148 | 10459.1806
| Experimental |  | Steam |  | 49.13 | 6.54 | 44.16 | 0.12 | 0.05 | 12.44 | 80 | 7.3 | 0.26 | 0 | 840 | Olivine | 0.63 | 17.12 | 38.2564 | 18.1178 | 29.2956 | 11.6513 | 0.06179 | - | - | - | 10593.7615 | - |  |  |  |  | 0.0042857 | 6.9317 | 6.936 | 38.2327 | 18.1066 | 29.2775 | 11.6441 | 0.06179 | 97.3227 | 10587.2157
| Experimental |  | Steam |  | 49.13 | 6.54 | 44.16 | 0.12 | 0.05 | 12.44 | 80 | 7.3 | 0.26 | 0 | 840 | Olivine | 0.63 | 17.12 | 37.7021 | 17.8406 | 29.388 | 11.3741 | 0.061307 | - | - | - | 10399.6103 | - |  |  |  |  | 0.0042857 | 6.9863 | 6.9906 | 37.679 | 17.8297 | 29.37 | 11.3672 | 0.061307 | 96.3071 | 10393.2346
| Experimental |  | Steam |  | 49.13 | 6.54 | 44.16 | 0.12 | 0.05 | 12.44 | 80 | 7.3 | 0.26 | 0 | 840 | Olivine | 0.63 | 17.12 | 38.7182 | 18.0254 | 29.4804 | 11.3741 | 0.061597 | - | - | - | 10532.653 | - |  |  |  |  | 0.0042857 | 6.9534 | 6.9577 | 38.6944 | 18.0143 | 29.4622 | 11.3671 | 0.061597 | 97.5996 | 10526.1652
| Experimental |  | Steam |  | 49.13 | 6.54 | 44.16 | 0.12 | 0.05 | 12.44 | 80 | 7.3 | 0.26 | 0 | 840 | Olivine | 0.63 | 17.12 | 37.5173 | 17.933 | 29.8499 | 11.5589 | 0.06208 | - | - | - | 10457.5367 | - |  |  |  |  | 0.0042857 | 6.8993 | 6.9036 | 37.494 | 17.9219 | 29.8314 | 11.5517 | 0.06208 | 96.8611 | 10451.0447
| Experimental |  | Steam |  | 49.13 | 6.54 | 44.16 | 0.12 | 0.05 | 12.44 | 80 | 7.3 | 0.26 | 0 | 840 | Olivine | 0.63 | 17.12 | 37.1478 | 17.6559 | 29.8499 | 11.4665 | 0.061693 | - | - | - | 10349.5319 | - |  |  |  |  | 0.0042857 | 6.9425 | 6.9468 | 37.1249 | 17.645 | 29.8315 | 11.4594 | 0.061693 | 96.1225 | 10343.147
| Experimental |  | Steam |  | 49.13 | 6.54 | 44.16 | 0.12 | 0.05 | 12.44 | 80 | 7.3 | 0.26 | 0 | 840 | Olivine | 0.63 | 17.12 | 37.6097 | 17.8406 | 29.8499 | 11.4665 | 0.061886 | - | - | - | 10422.738 | - |  |  |  |  | 0.0042857 | 6.9208 | 6.9251 | 37.5864 | 17.8296 | 29.8314 | 11.4594 | 0.061886 | 96.7687 | 10416.2877
| Experimental |  | Steam |  | 49.13 | 6.54 | 44.16 | 0.12 | 0.05 | 12.44 | 80 | 7.3 | 0.26 | 0 | 840 | Olivine | 0.63 | 17.12 | 37.9792 | 18.0254 | 29.4804 | 11.4665 | 0.061693 | - | - | - | 10485.9712 | - |  |  |  |  | 0.0042857 | 6.9425 | 6.9468 | 37.9558 | 18.0143 | 29.4622 | 11.4594 | 0.061693 | 96.9534 | 10479.5021
| Experimental |  | Steam |  | 49.13 | 6.54 | 44.16 | 0.12 | 0.05 | 12.44 | 80 | 7.3 | 0.26 | 0 | 840 | Olivine | 0.63 | 17.12 | 38.164 | 17.6559 | 29.6651 | 11.7436 | 0.06179 | - | - | - | 10558.5339 | - |  |  |  |  | 0.0042857 | 6.9317 | 6.936 | 38.1404 | 17.645 | 29.6468 | 11.7364 | 0.06179 | 97.2303 | 10552.0098
| Experimental |  | Steam |  | 49.13 | 6.54 | 44.16 | 0.12 | 0.05 | 12.44 | 80 | 7.3 | 0.26 | 0 | 840 | Olivine | 0.63 | 17.12 | 37.7021 | 17.933 | 29.4804 | 10.9122 | 0.061017 | - | - | - | 10245.779 | - |  |  |  |  | 0.0042857 | 7.0195 | 7.0238 | 37.6791 | 17.9221 | 29.4624 | 10.9056 | 0.061017 | 96.0301 | 10239.5273
| Experimental |  | Steam |  | 49.13 | 6.54 | 44.16 | 0.12 | 0.05 | 12.44 | 80 | 7.3 | 0.26 | 0 | 840 | Olivine | 0.63 | 17.12 | 38.5335 | 17.6559 | 29.2032 | 10.8199 | 0.060341 | - | - | - | 10267.4204 | - |  |  |  |  | 0.0042857 | 7.0982 | 7.1025 | 38.5102 | 17.6452 | 29.1856 | 10.8133 | 0.060341 | 96.2148 | 10261.2249
| Experimental |  | Steam |  | 49.13 | 6.54 | 44.16 | 0.12 | 0.05 | 12.44 | 80 | 7.3 | 0.26 | 0 | 840 | Olivine | 0.63 | 17.12 | 39.4573 | 17.194 | 28.7413 | 10.7275 | 0.059279 | - | - | - | 10275.6924 | - |  |  |  |  | 0.0042857 | 7.2255 | 7.2298 | 39.4339 | 17.1838 | 28.7243 | 10.7211 | 0.059279 | 96.1224 | 10269.6011
| Experimental |  | Steam |  | 49.13 | 6.54 | 44.16 | 0.12 | 0.05 | 12.44 | 80 | 7.3 | 0.26 | 0 | 840 | Olivine | 0.63 | 17.12 | 39.7344 | 17.194 | 29.4804 | 11.6513 | 0.061017 | - | - | - | 10636.6154 | - |  |  |  |  | 0.0042857 | 7.0195 | 7.0238 | 39.7102 | 17.1835 | 29.4624 | 11.6442 | 0.061017 | 98.0612 | 10630.1252
| Experimental |  | Steam |  | 49.13 | 6.54 | 44.16 | 0.12 | 0.05 | 12.44 | 80 | 7.3 | 0.26 | 0 | 840 | Olivine | 0.63 | 17.12 | 40.2887 | 17.5635 | 28.7413 | 10.4503 | 0.059375 | - | - | - | 10312.8303 | - |  |  |  |  | 0.0042857 | 7.2137 | 7.218 | 40.2648 | 17.5531 | 28.7243 | 10.4441 | 0.059375 | 97.0456 | 10306.7071
| Experimental |  | Steam |  | 49.13 | 6.54 | 44.16 | 0.12 | 0.05 | 12.44 | 80 | 7.3 | 0.26 | 0 | 840 | Olivine | 0.63 | 17.12 | 39.642 | 17.1016 | 28.7413 | 11.6513 | 0.060148 | - | - | - | 10614.9715 | - |  |  |  |  | 0.0042857 | 7.121 | 7.1253 | 39.6182 | 17.0913 | 28.7241 | 11.6443 | 0.060148 | 97.138 | 10608.5869
| Experimental |  | Steam |  | 49.13 | 6.54 | 44.16 | 0.12 | 0.05 | 12.44 | 80 | 7.3 | 0.26 | 0 | 840 | Olivine | 0.63 | 17.12 | 39.0878 | 17.0092 | 29.2032 | 11.2818 | 0.060148 | - | - | - | 10411.0619 | - |  |  |  |  | 0.0042857 | 7.121 | 7.1253 | 39.0642 | 16.999 | 29.1857 | 11.275 | 0.060148 | 96.584 | 10404.7999
| Experimental |  | Steam |  | 49.13 | 6.54 | 44.16 | 0.12 | 0.05 | 12.44 | 80 | 7.3 | 0.26 | 0 | 840 | Olivine | 0.63 | 17.12 | 40.0115 | 16.9169 | 28.649 | 11.2818 | 0.059472 | - | - | - | 10499.1187 | - |  |  |  |  | 0.0042857 | 7.202 | 7.2063 | 39.9878 | 16.9068 | 28.6319 | 11.275 | 0.059472 | 96.861 | 10492.8747
| Experimental |  | Steam |  | 49.13 | 6.54 | 44.16 | 0.12 | 0.05 | 12.44 | 80 | 7.3 | 0.26 | 0 | 840 | Olivine | 0.63 | 17.12 | 39.3649 | 17.3788 | 28.8337 | 11.2818 | 0.060148 | - | - | - | 10487.6645 | - |  |  |  |  | 0.0042857 | 7.121 | 7.1253 | 39.3412 | 17.3683 | 28.8164 | 11.275 | 0.060148 | 96.861 | 10481.3564
| Experimental |  | Steam |  | 49.13 | 6.54 | 44.16 | 0.12 | 0.05 | 12.44 | 80 | 7.3 | 0.26 | 0 | 840 | Olivine | 0.63 | 17.12 | 39.3649 | 17.5635 | 29.2032 | 11.836 | 0.061307 | - | - | - | 10709.6095 | - |  |  |  |  | 0.0042857 | 6.9863 | 6.9906 | 39.3408 | 17.5527 | 29.1853 | 11.8288 | 0.061307 | 97.9689 | 10703.0437
| Experimental |  | Steam |  | 49.13 | 6.54 | 44.16 | 0.12 | 0.05 | 12.44 | 80 | 7.3 | 0.26 | 0 | 840 | Olivine | 0.63 | 17.12 | 38.9954 | 17.1016 | 29.0185 | 11.9284 | 0.060727 | - | - | - | 10644.4635 | - |  |  |  |  | 0.0042857 | 7.053 | 7.0573 | 38.9717 | 17.0912 | 29.0009 | 11.9212 | 0.060727 | 97.0457 | 10637.9994
| Experimental |  | Steam |  | 49.13 | 6.54 | 44.16 | 0.12 | 0.05 | 12.44 | 80 | 7.3 | 0.26 | 0 | 840 | Olivine | 0.63 | 17.12 | 39.1801 | 17.6559 | 29.4804 | 11.5589 | 0.061404 | - | - | - | 10602.0336 | - |  |  |  |  | 0.0042857 | 6.9753 | 6.9796 | 39.1561 | 17.645 | 29.4623 | 11.5518 | 0.061404 | 97.8766 | 10595.5235
| Experimental |  | Steam |  | 49.13 | 6.54 | 44.16 | 0.12 | 0.05 | 12.44 | 80 | 7.3 | 0.26 | 0 | 840 | Olivine | 0.63 | 17.12 | 39.0878 | 17.6559 | 28.7413 | 11.1894 | 0.060245 | - | - | - | 10459.6589 | - |  |  |  |  | 0.0042857 | 7.1096 | 7.1139 | 39.0642 | 17.6453 | 28.724 | 11.1826 | 0.060245 | 96.6764 | 10453.3576
| Experimental |  | Steam |  | 49.13 | 6.54 | 44.16 | 0.12 | 0.05 | 12.44 | 80 | 7.3 | 0.26 | 0 | 840 | Olivine | 0.63 | 17.12 | 39.1801 | 17.1016 | 28.649 | 11.4665 | 0.059858 | - | - | - | 10498.9067 | - |  |  |  |  | 0.0042857 | 7.1555 | 7.1598 | 39.1567 | 17.0914 | 28.6318 | 11.4596 | 0.059858 | 96.3994 | 10492.6223
| Experimental |  | Steam |  | 49.13 | 6.54 | 44.16 | 0.12 | 0.05 | 12.44 | 80 | 7.3 | 0.26 | 0 | 840 | Olivine | 0.63 | 17.12 | 38.9954 | 17.1016 | 29.0185 | 11.5589 | 0.060341 | - | - | - | 10512.0616 | - |  |  |  |  | 0.0042857 | 7.0982 | 7.1025 | 38.9719 | 17.0913 | 29.001 | 11.5519 | 0.060341 | 96.6764 | 10505.7185
| Experimental |  | Steam |  | 49.13 | 6.54 | 44.16 | 0.12 | 0.05 | 12.44 | 80 | 7.3 | 0.26 | 0 | 840 | Olivine | 0.63 | 17.12 | 38.5335 | 17.8406 | 29.0185 | 11.3741 | 0.060921 | - | - | - | 10489.3653 | - |  |  |  |  | 0.0042857 | 7.0306 | 7.0349 | 38.51 | 17.8298 | 29.0008 | 11.3672 | 0.060921 | 96.7687 | 10482.9751
| Experimental |  | Steam |  | 49.13 | 6.54 | 44.16 | 0.12 | 0.05 | 12.44 | 80 | 7.3 | 0.26 | 0 | 840 | Olivine | 0.63 | 17.12 | 38.5335 | 17.4711 | 28.649 | 10.6351 | 0.059375 | - | - | - | 10177.8774 | - |  |  |  |  | 0.0042857 | 7.2137 | 7.218 | 38.5106 | 17.4608 | 28.632 | 10.6288 | 0.059375 | 95.2915 | 10171.8342
| Experimental |  | Steam |  | 49.13 | 6.54 | 44.16 | 0.12 | 0.05 | 12.44 | 80 | 7.3 | 0.26 | 0 | 840 | Olivine | 0.63 | 17.12 | 38.9954 | 17.0092 | 28.649 | 10.7275 | 0.058989 | - | - | - | 10202.4864 | - |  |  |  |  | 0.0042857 | 7.261 | 7.2653 | 38.9724 | 16.9992 | 28.6321 | 10.7212 | 0.058989 | 95.3838 | 10196.4681
| Experimental |  | Steam |  | 49.13 | 6.54 | 44.16 | 0.12 | 0.05 | 12.44 | 80 | 7.3 | 0.26 | 0 | 840 | Olivine | 0.63 | 17.12 | 39.4573 | 17.6559 | 28.649 | 11.6513 | 0.060631 | - | - | - | 10665.0524 | - |  |  |  |  | 0.0042857 | 7.0643 | 7.0685 | 39.4334 | 17.6452 | 28.6316 | 11.6442 | 0.060631 | 97.415 | 10658.5861
| Experimental |  | Steam |  | 49.13 | 6.54 | 44.16 | 0.12 | 0.05 | 12.44 | 80 | 7.3 | 0.26 | 0 | 840 | Olivine | 0.63 | 17.12 | 39.9192 | 17.5635 | 28.0947 | 10.7275 | 0.058989 | - | - | - | 10372.2406 | - |  |  |  |  | 0.0042857 | 7.261 | 7.2653 | 39.8956 | 17.5531 | 28.0781 | 10.7212 | 0.058989 | 96.307 | 10366.1221
| Experimental |  | Steam |  | 49.13 | 6.54 | 44.16 | 0.12 | 0.05 | 12.44 | 80 | 7.3 | 0.26 | 0 | 840 | Olivine | 0.63 | 17.12 | 39.9192 | 16.6397 | 28.4642 | 10.2656 | 0.057926 | - | - | - | 10090.0276 | - |  |  |  |  | 0.0042857 | 7.3943 | 7.3985 | 39.896 | 16.6301 | 28.4477 | 10.2596 | 0.057926 | 95.2914 | 10084.1828
| Experimental |  | Steam |  | 49.13 | 6.54 | 44.16 | 0.12 | 0.05 | 12.44 | 80 | 7.3 | 0.26 | 0 | 840 | Olivine | 0.63 | 17.12 | 39.8268 | 17.0092 | 28.649 | 10.4503 | 0.058699 | - | - | - | 10192.94 | - |  |  |  |  | 0.0042857 | 7.2969 | 7.3012 | 39.8034 | 16.9993 | 28.6321 | 10.4442 | 0.058699 | 95.9377 | 10186.9569
| Experimental |  | Steam |  | 49.13 | 6.54 | 44.16 | 0.12 | 0.05 | 12.44 | 80 | 7.3 | 0.26 | 0 | 840 | Olivine | 0.63 | 17.12 | 39.642 | 17.6559 | 28.2794 | 10.9122 | 0.059472 | - | - | - | 10420.1942 | - |  |  |  |  | 0.0042857 | 7.202 | 7.2063 | 39.6185 | 17.6454 | 28.2626 | 10.9058 | 0.059472 | 96.4917 | 10413.9972
| Experimental |  | Steam |  | 49.13 | 6.54 | 44.16 | 0.12 | 0.05 | 12.44 | 80 | 7.3 | 0.26 | 0 | 840 | Olivine | 0.63 | 17.12 | 39.1801 | 17.1016 | 28.7413 | 11.5589 | 0.060051 | - | - | - | 10532.0072 | - |  |  |  |  | 0.0042857 | 7.1325 | 7.1368 | 39.1566 | 17.0913 | 28.7241 | 11.552 | 0.060051 | 96.584 | 10525.6826
| Experimental |  | Steam |  | 49.13 | 6.54 | 44.16 | 0.12 | 0.05 | 12.44 | 80 | 7.3 | 0.26 | 0 | 840 | Olivine | 0.63 | 17.12 | 40.3811 | 16.6397 | 28.7413 | 11.0046 | 0.058989 | - | - | - | 10404.6952 | - |  |  |  |  | 0.0042857 | 7.261 | 7.2653 | 40.3572 | 16.6299 | 28.7244 | 10.9981 | 0.058989 | 96.7687 | 10398.5576
| Experimental |  | Steam |  | 49.13 | 6.54 | 44.16 | 0.12 | 0.05 | 12.44 | 80 | 7.3 | 0.26 | 0 | 840 | Olivine | 0.63 | 17.12 | 40.0115 | 17.1016 | 29.0185 | 12.0208 | 0.060824 | - | - | - | 10787.2645 | - |  |  |  |  | 0.0042857 | 7.0418 | 7.0461 | 39.9872 | 17.0912 | 29.0008 | 12.0135 | 0.060824 | 98.1535 | 10780.7033
| Experimental |  | Steam |  | 49.13 | 6.54 | 44.16 | 0.12 | 0.05 | 12.44 | 80 | 7.3 | 0.26 | 0 | 840 | Olivine | 0.63 | 17.12 | 40.1963 | 17.1016 | 28.9261 | 11.1894 | 0.059858 | - | - | - | 10509.3059 | - |  |  |  |  | 0.0042857 | 7.1555 | 7.1598 | 40.1722 | 17.0914 | 28.9088 | 11.1827 | 0.059858 | 97.4149 | 10503.0152
| Experimental |  | Steam |  | 49.13 | 6.54 | 44.16 | 0.12 | 0.05 | 12.44 | 80 | 7.3 | 0.26 | 0 | 840 | Olivine | 0.63 | 17.12 | 39.7344 | 16.1778 | 28.9261 | 11.3741 | 0.059085 | - | - | - | 10408.9323 | - |  |  |  |  | 0.0042857 | 7.2491 | 7.2534 | 39.7109 | 16.1683 | 28.909 | 11.3674 | 0.059085 | 96.2147 | 10402.7821
| Experimental |  | Steam |  | 49.13 | 6.54 | 44.16 | 0.12 | 0.05 | 12.44 | 80 | 7.3 | 0.26 | 0 | 840 | Olivine | 0.63 | 17.12 | 39.0878 | 16.1778 | 28.8337 | 11.4665 | 0.059085 | - | - | - | 10372.2233 | - |  |  |  |  | 0.0042857 | 7.2491 | 7.2534 | 39.0647 | 16.1683 | 28.8167 | 11.4597 | 0.059085 | 95.5684 | 10366.0948
| Experimental |  | Steam |  | 49.13 | 6.54 | 44.16 | 0.12 | 0.05 | 12.44 | 80 | 7.3 | 0.26 | 0 | 840 | Olivine | 0.63 | 17.12 | 38.4411 | 17.194 | 28.8337 | 11.4665 | 0.060148 | - | - | - | 10430.7955 | - |  |  |  |  | 0.0042857 | 7.121 | 7.1253 | 38.418 | 17.1837 | 28.8164 | 11.4596 | 0.060148 | 95.9378 | 10424.5216
| Experimental |  | Steam |  | 49.13 | 6.54 | 44.16 | 0.12 | 0.05 | 12.44 | 80 | 7.3 | 0.26 | 0 | 840 | Olivine | 0.63 | 17.12 | 39.0878 | 17.3788 | 28.9261 | 11.3741 | 0.060341 | - | - | - | 10490.8467 | - |  |  |  |  | 0.0042857 | 7.0982 | 7.1025 | 39.0642 | 17.3683 | 28.9086 | 11.3673 | 0.060341 | 96.7687 | 10484.5164
| Experimental |  | Steam |  | 49.13 | 6.54 | 44.16 | 0.12 | 0.05 | 12.44 | 80 | 7.3 | 0.26 | 0 | 840 | Olivine | 0.63 | 17.12 | 39.1801 | 16.9169 | 28.8337 | 11.6513 | 0.060051 | - | - | - | 10541.7655 | - |  |  |  |  | 0.0042857 | 7.1325 | 7.1368 | 39.1566 | 16.9067 | 28.8164 | 11.6443 | 0.060051 | 96.584 | 10535.435
| Experimental |  | Steam |  | 49.13 | 6.54 | 44.16 | 0.12 | 0.05 | 12.44 | 80 | 7.3 | 0.26 | 0 | 840 | Olivine | 0.63 | 17.12 | 39.7344 | 16.9169 | 28.8337 | 11.4665 | 0.059858 | - | - | - | 10535.4013 | - |  |  |  |  | 0.0042857 | 7.1555 | 7.1598 | 39.7106 | 16.9067 | 28.8165 | 11.4596 | 0.059858 | 96.9533 | 10529.095
| Experimental |  | Steam |  | 49.13 | 6.54 | 44.16 | 0.12 | 0.05 | 12.44 | 80 | 7.3 | 0.26 | 0 | 840 | Olivine | 0.63 | 17.12 | 39.642 | 16.9169 | 29.2956 | 11.3741 | 0.060245 | - | - | - | 10492.328 | - |  |  |  |  | 0.0042857 | 7.1096 | 7.1139 | 39.6182 | 16.9067 | 29.278 | 11.3673 | 0.060245 | 97.2303 | 10486.007
| Experimental |  | Steam |  | 49.13 | 6.54 | 44.16 | 0.12 | 0.05 | 12.44 | 80 | 7.3 | 0.26 | 0 | 840 | Olivine | 0.63 | 17.12 | 39.4573 | 17.0092 | 29.2032 | 11.2818 | 0.060148 | - | - | - | 10450.9531 | - |  |  |  |  | 0.0042857 | 7.121 | 7.1253 | 39.4335 | 16.999 | 29.1857 | 11.275 | 0.060148 | 96.9533 | 10444.667
| Experimental |  | Steam |  | 49.13 | 6.54 | 44.16 | 0.12 | 0.05 | 12.44 | 80 | 7.3 | 0.26 | 0 | 840 | Olivine | 0.63 | 17.12 | 39.4573 | 17.4711 | 29.5727 | 11.5589 | 0.061307 | - | - | - | 10608.6098 | - |  |  |  |  | 0.0042857 | 6.9863 | 6.9906 | 39.4331 | 17.4604 | 29.5546 | 11.5518 | 0.061307 | 98.0612 | 10602.106
| Experimental |  | Steam |  | 49.13 | 6.54 | 44.16 | 0.12 | 0.05 | 12.44 | 80 | 7.3 | 0.26 | 0 | 840 | Olivine | 0.63 | 17.12 | 39.0878 | 16.9169 | 28.9261 | 11.7436 | 0.060245 | - | - | - | 10564.8932 | - |  |  |  |  | 0.0042857 | 7.1096 | 7.1139 | 39.0642 | 16.9067 | 28.9087 | 11.7366 | 0.060245 | 96.6764 | 10558.5284
| Experimental |  | Steam |  | 49.13 | 6.54 | 44.16 | 0.12 | 0.05 | 12.44 | 80 | 7.3 | 0.26 | 0 | 840 | Olivine | 0.63 | 17.12 | 38.5335 | 17.4711 | 29.4804 | 11.7436 | 0.061404 | - | - | - | 10575.0829 | - |  |  |  |  | 0.0042857 | 6.9753 | 6.9796 | 38.5098 | 17.4604 | 29.4623 | 11.7364 | 0.061404 | 97.2303 | 10568.5894
| Experimental |  | Steam |  | 49.13 | 6.54 | 44.16 | 0.12 | 0.05 | 12.44 | 80 | 7.3 | 0.26 | 0 | 840 | Olivine | 0.63 | 17.12 | 38.0716 | 17.6559 | 29.388 | 11.5589 | 0.061307 | - | - | - | 10482.3602 | - |  |  |  |  | 0.0042857 | 6.9863 | 6.9906 | 38.0483 | 17.6451 | 29.37 | 11.5518 | 0.061307 | 96.6764 | 10475.9338
| Experimental |  | Steam |  | 49.13 | 6.54 | 44.16 | 0.12 | 0.05 | 12.44 | 80 | 7.3 | 0.26 | 0 | 840 | Olivine | 0.63 | 17.12 | 37.9792 | 17.6559 | 29.8499 | 11.7436 | 0.061983 | - | - | - | 10538.5883 | - |  |  |  |  | 0.0042857 | 6.9101 | 6.9143 | 37.9557 | 17.6449 | 29.8314 | 11.7364 | 0.061983 | 97.2304 | 10532.0562
| Experimental |  | Steam |  | 49.13 | 6.54 | 44.16 | 0.12 | 0.05 | 12.44 | 80 | 7.3 | 0.26 | 0 | 840 | Olivine | 0.63 | 17.12 | 38.5335 | 17.7483 | 29.0185 | 10.8199 | 0.060245 | - | - | - | 10279.0915 | - |  |  |  |  | 0.0042857 | 7.1096 | 7.1139 | 38.5103 | 17.7376 | 29.001 | 10.8133 | 0.060245 | 96.1224 | 10272.8989
| Experimental |  | Steam |  | 49.13 | 6.54 | 44.16 | 0.12 | 0.05 | 12.44 | 80 | 7.3 | 0.26 | 0 | 840 | Olivine | 0.63 | 17.12 | 39.0878 | 17.8406 | 29.2032 | 11.2818 | 0.061017 | - | - | - | 10516.1015 | - |  |  |  |  | 0.0042857 | 7.0195 | 7.0238 | 39.0639 | 17.8298 | 29.1854 | 11.2749 | 0.061017 | 97.415 | 10509.6849
| Experimental |  | Steam |  | 49.13 | 6.54 | 44.16 | 0.12 | 0.05 | 12.44 | 80 | 7.3 | 0.26 | 0 | 840 | Olivine | 0.63 | 17.12 | 39.0878 | 17.5635 | 28.7413 | 11.3741 | 0.060341 | - | - | - | 10514.1888 | - |  |  |  |  | 0.0042857 | 7.0982 | 7.1025 | 39.0642 | 17.5529 | 28.724 | 11.3673 | 0.060341 | 96.7687 | 10507.8444
| Experimental |  | Steam |  | 49.13 | 6.54 | 44.16 | 0.12 | 0.05 | 12.44 | 80 | 7.3 | 0.26 | 0 | 840 | Olivine | 0.63 | 17.12 | 38.3487 | 17.3788 | 29.2956 | 11.6513 | 0.061017 | - | - | - | 10510.3658 | - |  |  |  |  | 0.0042857 | 7.0195 | 7.0238 | 38.3253 | 17.3681 | 29.2777 | 11.6442 | 0.061017 | 96.6764 | 10503.9527
| Experimental |  | Steam |  | 49.13 | 6.54 | 44.16 | 0.12 | 0.05 | 12.44 | 80 | 7.3 | 0.26 | 0 | 840 | Olivine | 0.63 | 17.12 | 39.2725 | 17.4711 | 29.4804 | 11.5589 | 0.06121 | - | - | - | 10588.6642 | - |  |  |  |  | 0.0042857 | 6.9973 | 7.0016 | 39.2485 | 17.4604 | 29.4623 | 11.5518 | 0.06121 | 97.7843 | 10582.1829
| Experimental |  | Steam |  | 49.13 | 6.54 | 44.16 | 0.12 | 0.05 | 12.44 | 80 | 7.3 | 0.26 | 0 | 840 | Olivine | 0.63 | 17.12 | 38.5335 | 17.4711 | 29.2956 | 11.7436 | 0.06121 | - | - | - | 10575.0829 | - |  |  |  |  | 0.0042857 | 6.9973 | 7.0016 | 38.5099 | 17.4604 | 29.2777 | 11.7365 | 0.06121 | 97.0457 | 10568.6098
| Experimental |  | Steam |  | 49.13 | 6.54 | 44.16 | 0.12 | 0.05 | 12.44 | 80 | 7.3 | 0.26 | 0 | 840 | Olivine | 0.63 | 17.12 | 38.4411 | 17.4711 | 29.388 | 11.7436 | 0.061307 | - | - | - | 10565.1101 | - |  |  |  |  | 0.0042857 | 6.9863 | 6.9906 | 38.4175 | 17.4604 | 29.37 | 11.7364 | 0.061307 | 97.0457 | 10558.633
| Experimental |  | Steam |  | 49.13 | 6.54 | 44.16 | 0.12 | 0.05 | 12.44 | 80 | 7.3 | 0.26 | 0 | 840 | Olivine | 0.63 | 17.12 | 38.0716 | 17.2864 | 29.0185 | 11.5589 | 0.060534 | - | - | - | 10435.6759 | - |  |  |  |  | 0.0042857 | 7.0755 | 7.0798 | 38.0485 | 17.2759 | 29.0009 | 11.5519 | 0.060534 | 95.9378 | 10429.3588
| Experimental |  | Steam |  | 49.13 | 6.54 | 44.16 | 0.12 | 0.05 | 12.44 | 80 | 7.3 | 0.26 | 0 | 840 | Olivine | 0.63 | 17.12 | 37.7021 | 17.3788 | 29.4804 | 11.1894 | 0.060727 | - | - | - | 10275.054 | - |  |  |  |  | 0.0042857 | 7.053 | 7.0573 | 37.6792 | 17.3682 | 29.4625 | 11.1826 | 0.060727 | 95.7532 | 10268.8142
| Experimental |  | Steam |  | 49.13 | 6.54 | 44.16 | 0.12 | 0.05 | 12.44 | 80 | 7.3 | 0.26 | 0 | 840 | Olivine | 0.63 | 17.12 | 38.4411 | 17.6559 | 29.7575 | 11.5589 | 0.061693 | - | - | - | 10522.2513 | - |  |  |  |  | 0.0042857 | 6.9425 | 6.9468 | 38.4174 | 17.645 | 29.7391 | 11.5518 | 0.061693 | 97.415 | 10515.7598
| Experimental |  | Steam |  | 49.13 | 6.54 | 44.16 | 0.12 | 0.05 | 12.44 | 80 | 7.3 | 0.26 | 0 | 840 | Olivine | 0.63 | 17.12 | 37.9792 | 18.0254 | 29.0185 | 11.836 | 0.061597 | - | - | - | 10618.3731 | - |  |  |  |  | 0.0042857 | 6.9534 | 6.9577 | 37.9558 | 18.0143 | 29.0006 | 11.8287 | 0.061597 | 96.8611 | 10611.8325
| Experimental |  | Steam |  | 49.13 | 6.54 | 44.16 | 0.12 | 0.05 | 12.44 | 80 | 7.3 | 0.26 | 0 | 840 | Olivine | 0.63 | 17.12 | 39.0878 | 18.0254 | 28.4642 | 11.0046 | 0.060148 | - | - | - | 10440.1423 | - |  |  |  |  | 0.0042857 | 7.121 | 7.1253 | 39.0642 | 18.0146 | 28.4471 | 10.998 | 0.060148 | 96.584 | 10433.8628
| Experimental |  | Steam |  | 49.13 | 6.54 | 44.16 | 0.12 | 0.05 | 12.44 | 80 | 7.3 | 0.26 | 0 | 645 | Calcite | 0.79 | 17.12 | 78.84 | 6.355 | 6.7844 | 11.6794 | 0.025973 | - | - | - | 13498.9529 | - |  |  |  |  | 0.0042857 | 16.4963 | 16.5006 | 78.8195 | 6.3533 | 6.7826 | 11.6764 | 0.025973 | 103.6578 | 13495.4468
| Experimental |  | Steam |  | 49.13 | 6.54 | 44.16 | 0.12 | 0.05 | 12.44 | 80 | 7.3 | 0.26 | 0 | 645 | Calcite | 0.79 | 17.12 | 79.18 | 6.6126 | 7.2137 | 11.3359 | 0.026333 | - | - | - | 13445.1225 | - |  |  |  |  | 0.0042857 | 16.2711 | 16.2754 | 79.1591 | 6.6109 | 7.2118 | 11.3329 | 0.026333 | 104.3411 | 13441.5821
| Experimental |  | Steam |  | 49.13 | 6.54 | 44.16 | 0.12 | 0.05 | 12.44 | 80 | 7.3 | 0.26 | 0 | 645 | Calcite | 0.79 | 17.12 | 78.83 | 6.8702 | 7.4714 | 11.25 | 0.026782 | - | - | - | 13409.1163 | - |  |  |  |  | 0.0042857 | 15.9981 | 16.0024 | 78.8089 | 6.8684 | 7.4694 | 11.247 | 0.026782 | 104.4204 | 13405.5251
| Experimental |  | Steam |  | 49.13 | 6.54 | 44.16 | 0.12 | 0.05 | 12.44 | 80 | 7.3 | 0.26 | 0 | 645 | Calcite | 0.79 | 17.12 | 78.83 | 6.4408 | 6.7844 | 11.8511 | 0.026243 | - | - | - | 13570.2653 | - |  |  |  |  | 0.0042857 | 16.3268 | 16.3311 | 78.8093 | 6.4391 | 6.7826 | 11.848 | 0.026243 | 103.9053 | 13566.7041
| Experimental |  | Steam |  | 49.13 | 6.54 | 44.16 | 0.12 | 0.05 | 12.44 | 80 | 7.3 | 0.26 | 0 | 645 | Calcite | 0.79 | 17.12 | 78.3 | 7.042 | 6.7844 | 11.8511 | 0.026872 | - | - | - | 13588.9972 | - |  |  |  |  | 0.0042857 | 15.9446 | 15.9489 | 78.279 | 7.0401 | 6.7825 | 11.848 | 0.026872 | 103.9764 | 13585.3456
Weerachanchai, 2009 | Experimental | Bubbling fluidized bed | Steam | Larch wood | 44.18 | 6.38 | 49.32 | 0.12 | 0 | 14.86 | 76.86 | 8.16 | 0.12 | 0 | 650 | Silica sand | 0.85 | 19.45 | 21.84 | 45 | 14.99 | 13.61 | 0.085602 | 0.39805 | 33.37 | 73.63 | 12919.646 | - | 17.77 |  |  |  | 0.0042857 | 5.0023 | 5.0066 | 21.8213 | 44.9615 | 14.9772 | 13.5983 | 0.085602 | 95.4439 | 12908.5865
| Experimental |  | Steam |  | 44.18 | 6.38 | 49.32 | 0.12 | 0 | 14.86 | 76.86 | 8.16 | 0.12 | 0 | 650 | Calcined limestone | 0.85 | 19.45 | 63.56 | 4.85 | 24.75 | 5.75 | 0.041133 | 1.0454 | 56.47 | 79.15 | 9534.6849 | - | 46.67 |  |  |  | 0.0042857 | 10.4149 | 10.4192 | 63.5339 | 4.848 | 24.7398 | 5.7476 | 0.041133 | 98.9104 | 9530.763
| Experimental |  | Steam |  | 44.18 | 6.38 | 49.32 | 0.12 | 0 | 14.86 | 76.86 | 8.16 | 0.12 | 0 | 650 | Calcined waste concrete | 0.85 | 19.45 | 46.94 | 14.18 | 30.55 | 6.81 | 0.05996 | 0.73002 | 39.4 | 76.13 | 9299.0237 | - | 32.59 |  |  |  | 0.0042857 | 7.1433 | 7.1476 | 46.9119 | 14.1715 | 30.5317 | 6.8059 | 0.05996 | 98.4809 | 9293.448
| Experimental |  | Steam |  | 44.18 | 6.38 | 49.32 | 0.12 | 0 | 14.86 | 76.86 | 8.16 | 0.12 | 0 | 750 | Calcined limestone (100% N2) | 0.85 | 19.45 | 38.03 | 35.54 | 12.16 | 9.93 | 0.06704 | 0.71344 | 53.19 | 79.39 | 12153.6836 | - | 31.85 |  |  |  | 0.0042857 | 6.3885 | 6.3927 | 38.0045 | 35.5162 | 12.1518 | 9.9233 | 0.06704 | 95.6629 | 12145.5357
| Experimental |  | Steam |  | 44.18 | 6.38 | 49.32 | 0.12 | 0 | 14.86 | 76.86 | 8.16 | 0.12 | 0 | 750 | Calcined limestone | 0.85 | 19.45 | 55.97 | 7.71 | 29.23 | 5.72 | 0.049635 | 1.5319 | 79.61 | 96.95 | 9065.8847 | - | 68.39 |  |  |  | 0.0042857 | 8.6303 | 8.6345 | 55.9422 | 7.7062 | 29.2155 | 5.7172 | 0.049635 | 98.6307 | 9061.3849
| Experimental |  | Steam |  | 44.18 | 6.38 | 49.32 | 0.12 | 0 | 14.86 | 76.86 | 8.16 | 0.12 | 0 | 750 | Calcined waste concrete | 0.85 | 19.45 | 48.26 | 15.17 | 27.14 | 7.18 | 0.057577 | 1.185 | 68.46 | 97.68 | 9699.1763 | - | 52.9 |  |  |  | 0.0042857 | 7.4392 | 7.4435 | 48.2322 | 15.1613 | 27.1244 | 7.1759 | 0.057577 | 97.7513 | 9693.5918
| Experimental |  | Steam |  | 44.18 | 6.38 | 49.32 | 0.12 | 0 | 14.86 | 76.86 | 8.16 | 0.12 | 0 | 750 | Mixed bed material | 0.85 | 19.45 | 55.68 | 7.4 | 29.57 | 5.91 | 0.04989 | 1.488 | 75.88 | 96.49 | 9063.4919 | - | 66.43 |  |  |  | 0.0042857 | 8.586 | 8.5903 | 55.6522 | 7.3963 | 29.5552 | 5.9071 | 0.04989 | 98.5607 | 9058.9701
Ngo, 2011 | Experimental | Circulating fluidized bed | Steam | Pine wood chips | 50.8 | 5.4 | 43.6 | 0.1938 | 0.0062 | 17.4 | 75.9 | 6.4 | 0.3 | 0 | 800 | - | 0.3 | - | 34.9432 | 27.8689 | 17.7379 | 9.0045 | 0.089209 | - | - | - | 10519.667 | - |  |  |  |  | 0.0069214 | 7.7518 | 7.7587 | 34.9121 | 27.844 | 17.7221 | 8.9965 | 0.089209 | 89.5639 | 10510.2825
| Experimental |  | Steam |  | 50.8 | 5.4 | 43.6 | 0.1938 | 0.0062 | 17.4 | 75.9 | 6.4 | 0.3 | 0 | 800 | - | 0.3 | - | 35.2083 | 30.0558 | 17.741 | 9.4442 | 0.0935 | - | - | - | 10982.1116 | - |  |  |  |  | 0.0069214 | 7.3956 | 7.4026 | 35.1754 | 30.0277 | 17.7244 | 9.4353 | 0.0935 | 92.4563 | 10971.8433
| Experimental |  | Steam |  | 50.8 | 5.4 | 43.6 | 0.1938 | 0.0062 | 17.4 | 75.9 | 6.4 | 0.3 | 0 | 800 | - | 0.3 | - | 34.9492 | 30.757 | 17.4816 | 9.7091 | 0.094654 | - | - | - | 11137.6496 | - |  |  |  |  | 0.0069214 | 7.3054 | 7.3124 | 34.9161 | 30.7279 | 17.4651 | 9.6999 | 0.094654 | 92.9036 | 11127.1074
| Experimental |  | Steam |  | 50.8 | 5.4 | 43.6 | 0.1938 | 0.0062 | 17.4 | 75.9 | 6.4 | 0.3 | 0 | 800 | - | 0.3 | - | 34.6027 | 31.4587 | 16.786 | 9.9737 | 0.095096 | - | - | - | 11283.7382 | - |  |  |  |  | 0.0069214 | 7.2715 | 7.2784 | 34.5698 | 31.4288 | 16.77 | 9.9643 | 0.095096 | 92.828 | 11273.0079
| Experimental |  | Steam |  | 50.8 | 5.4 | 43.6 | 0.1938 | 0.0062 | 17.4 | 75.9 | 6.4 | 0.3 | 0 | 800 | - | 0.3 | - | 35.6537 | 30.3262 | 17.4005 | 9.8021 | 0.09397 | - | - | - | 11192.6035 | - |  |  |  |  | 0.0069214 | 7.3586 | 7.3656 | 35.6202 | 30.2977 | 17.3842 | 9.7928 | 0.09397 | 93.1889 | 11182.0858
| Experimental |  | Steam |  | 50.8 | 5.4 | 43.6 | 0.1938 | 0.0062 | 17.4 | 75.9 | 6.4 | 0.3 | 0 | 800 | - | 0.3 | - | 36.3551 | 29.4557 | 17.7525 | 9.3685 | 0.092416 | - | - | - | 11002.9793 | - |  |  |  |  | 0.0069214 | 7.4825 | 7.4894 | 36.3215 | 29.4285 | 17.736 | 9.3598 | 0.092416 | 92.9383 | 10992.8108
| Experimental |  | Steam |  | 50.8 | 5.4 | 43.6 | 0.1938 | 0.0062 | 17.4 | 75.9 | 6.4 | 0.3 | 0 | 800 | - | 0.3 | - | 35.4846 | 30.3319 | 17.6682 | 9.4586 | 0.093856 | - | - | - | 11051.9883 | - |  |  |  |  | 0.0069214 | 7.3676 | 7.3745 | 35.4513 | 30.3034 | 17.6516 | 9.4497 | 0.093856 | 92.9499 | 11041.6154
| Experimental |  | Steam |  | 50.8 | 5.4 | 43.6 | 0.1938 | 0.0062 | 17.4 | 75.9 | 6.4 | 0.3 | 0 | 800 | - | 0.3 | - | 35.0512 | 30.7714 | 17.4093 | 9.7236 | 0.094583 | - | - | - | 11155.6836 | - |  |  |  |  | 0.0069214 | 7.3109 | 7.3178 | 35.0181 | 30.7423 | 17.3928 | 9.7144 | 0.094583 | 92.9622 | 11145.1322
| Experimental |  | Steam |  | 50.8 | 5.4 | 43.6 | 0.1938 | 0.0062 | 17.4 | 75.9 | 6.4 | 0.3 | 0 | 800 | - | 0.3 | - | 35.0541 | 30.8618 | 17.412 | 9.8136 | 0.094882 | - | - | - | 11199.6602 | - |  |  |  |  | 0.0069214 | 7.2879 | 7.2948 | 35.0209 | 30.8325 | 17.3955 | 9.8043 | 0.094882 | 93.148 | 11189.0338
| Experimental |  | Steam |  | 50.8 | 5.4 | 43.6 | 0.1938 | 0.0062 | 17.4 | 75.9 | 6.4 | 0.3 | 0 | 800 | - | 0.3 | - | 36.1047 | 29.8167 | 17.8515 | 9.4671 | 0.093328 | - | - | - | 11056.9061 | - |  |  |  |  | 0.0069214 | 7.4093 | 7.4162 | 36.071 | 29.7889 | 17.8349 | 9.4583 | 0.093328 | 93.2464 | 11046.5869
| Experimental |  | Steam |  | 50.8 | 5.4 | 43.6 | 0.1938 | 0.0062 | 17.4 | 75.9 | 6.4 | 0.3 | 0 | 800 | - | 0.3 | - | 35.2344 | 30.0815 | 17.5927 | 9.5574 | 0.093485 | - | - | - | 11028.7589 | - |  |  |  |  | 0.0069214 | 7.3968 | 7.4038 | 35.2014 | 30.0534 | 17.5762 | 9.5485 | 0.093485 | 92.473 | 11018.4486
| Experimental |  | Steam |  | 50.8 | 5.4 | 43.6 | 0.1938 | 0.0062 | 17.4 | 75.9 | 6.4 | 0.3 | 0 | 800 | - | 0.3 | - | 35.3249 | 30.1715 | 17.8575 | 9.3858 | 0.093784 | - | - | - | 10988.4197 | - |  |  |  |  | 0.0069214 | 7.3732 | 7.3802 | 35.2917 | 30.1432 | 17.8407 | 9.377 | 0.093784 | 92.7465 | 10978.1143
| Experimental |  | Steam |  | 50.8 | 5.4 | 43.6 | 0.1938 | 0.0062 | 17.4 | 75.9 | 6.4 | 0.3 | 0 | 800 | - | 0.3 | - | 34.8035 | 30.8735 | 17.3361 | 9.9126 | 0.094939 | - | - | - | 11209.5844 | - |  |  |  |  | 0.0069214 | 7.2835 | 7.2904 | 34.7705 | 30.8442 | 17.3197 | 9.9032 | 0.094939 | 92.9325 | 11198.9422
| Experimental |  | Steam |  | 50.8 | 5.4 | 43.6 | 0.1938 | 0.0062 | 17.4 | 75.9 | 6.4 | 0.3 | 0 | 800 | - | 0.3 | - | 34.7191 | 30.7019 | 17.3393 | 9.7409 | 0.094384 | - | - | - | 11117.2687 | - |  |  |  |  | 0.0069214 | 7.3264 | 7.3333 | 34.6863 | 30.6729 | 17.323 | 9.7318 | 0.094384 | 92.5083 | 11106.7758
| Experimental |  | Steam |  | 50.8 | 5.4 | 43.6 | 0.1938 | 0.0062 | 17.4 | 75.9 | 6.4 | 0.3 | 0 | 800 | - | 0.3 | - | 34.3727 | 30.6173 | 17.1674 | 9.8311 | 0.094112 | - | - | - | 11101.4848 | - |  |  |  |  | 0.0069214 | 7.3475 | 7.3544 | 34.3404 | 30.5885 | 17.1513 | 9.8218 | 0.094112 | 91.9961 | 11091.0369
| Experimental |  | Steam |  | 50.8 | 5.4 | 43.6 | 0.1938 | 0.0062 | 17.4 | 75.9 | 6.4 | 0.3 | 0 | 800 | - | 0.3 | - | 35.249 | 29.4847 | 17.432 | 9.4847 | 0.09213 | - | - | - | 10928.8824 | - |  |  |  |  | 0.0069214 | 7.5057 | 7.5126 | 35.2165 | 29.4576 | 17.416 | 9.476 | 0.09213 | 91.6581 | 10918.8136
| Experimental |  | Steam |  | 50.8 | 5.4 | 43.6 | 0.1938 | 0.0062 | 17.4 | 75.9 | 6.4 | 0.3 | 0 | 800 | - | 0.3 | - | 34.7278 | 30.1864 | 17.5222 | 9.5749 | 0.09357 | - | - | - | 10993.5978 | - |  |  |  |  | 0.0069214 | 7.3901 | 7.3971 | 34.6953 | 30.1582 | 17.5058 | 9.566 | 0.09357 | 92.0189 | 10983.3111
| Experimental |  | Steam |  | 50.8 | 5.4 | 43.6 | 0.1938 | 0.0062 | 17.4 | 75.9 | 6.4 | 0.3 | 0 | 800 | - | 0.3 | - | 34.2939 | 29.7526 | 17.5255 | 9.6653 | 0.093015 | - | - | - | 10924.3473 | - |  |  |  |  | 0.0069214 | 7.4343 | 7.4412 | 34.262 | 29.7249 | 17.5092 | 9.6563 | 0.093015 | 91.2455 | 10914.186
| Experimental |  | Steam |  | 50.8 | 5.4 | 43.6 | 0.1938 | 0.0062 | 17.4 | 75.9 | 6.4 | 0.3 | 0 | 800 | - | 0.3 | - | 34.297 | 29.6683 | 17.2662 | 9.5807 | 0.092316 | - | - | - | 10883.6898 | - |  |  |  |  | 0.0069214 | 7.4906 | 7.4975 | 34.2653 | 29.6409 | 17.2503 | 9.5718 | 0.092316 | 90.8206 | 10873.6425
| Experimental |  | Steam |  | 50.8 | 5.4 | 43.6 | 0.1938 | 0.0062 | 17.4 | 75.9 | 6.4 | 0.3 | 0 | 800 | - | 0.3 | - | 34.3871 | 29.4091 | 17.2693 | 9.4964 | 0.091761 | - | - | - | 10830.4905 | - |  |  |  |  | 0.0069214 | 7.536 | 7.5429 | 34.3556 | 29.3822 | 17.2534 | 9.4877 | 0.091761 | 90.5706 | 10820.5524
| Experimental |  | Steam |  | 50.8 | 5.4 | 43.6 | 0.1938 | 0.0062 | 17.4 | 75.9 | 6.4 | 0.3 | 0 | 800 | - | 0.3 | - | 34.5648 | 28.7132 | 17.2724 | 9.3246 | 0.09035 | - | - | - | 10700.1934 | - |  |  |  |  | 0.0069214 | 7.6538 | 7.6607 | 34.5335 | 28.6873 | 17.2567 | 9.3162 | 0.09035 | 89.8841 | 10690.5258
| Experimental |  | Steam |  | 50.8 | 5.4 | 43.6 | 0.1938 | 0.0062 | 17.4 | 75.9 | 6.4 | 0.3 | 0 | 800 | - | 0.3 | - | 33.5199 | 28.1048 | 16.7511 | 9.1528 | 0.088225 | - | - | - | 10448.9662 | - |  |  |  |  | 0.0069214 | 7.8382 | 7.8452 | 33.4903 | 28.08 | 16.7363 | 9.1448 | 0.088225 | 87.5396 | 10439.7475
| Experimental |  | Steam |  | 50.8 | 5.4 | 43.6 | 0.1938 | 0.0062 | 17.4 | 75.9 | 6.4 | 0.3 | 0 | 800 | - | 0.3 | - | 33.6975 | 27.4963 | 16.929 | 9.1557 | 0.087527 | - | - | - | 10392.2924 | - |  |  |  |  | 0.0069214 | 7.9008 | 7.9077 | 33.668 | 27.4722 | 16.9141 | 9.1477 | 0.087527 | 87.2896 | 10383.1963
| Experimental |  | Steam |  | 50.8 | 5.4 | 43.6 | 0.1938 | 0.0062 | 17.4 | 75.9 | 6.4 | 0.3 | 0 | 800 | - | 0.3 | - | 33.0016 | 28.5474 | 16.8443 | 9.4204 | 0.089537 | - | - | - | 10544.8052 | - |  |  |  |  | 0.0069214 | 7.7234 | 7.7303 | 32.972 | 28.5218 | 16.8292 | 9.412 | 0.089537 | 87.8246 | 10535.3637
| Experimental |  | Steam |  | 50.8 | 5.4 | 43.6 | 0.1938 | 0.0062 | 17.4 | 75.9 | 6.4 | 0.3 | 0 | 800 | - | 0.3 | - | 31.6943 | 28.725 | 15.8866 | 9.1614 | 0.087841 | - | - | - | 10333.2978 | - |  |  |  |  | 0.0069214 | 7.8726 | 7.8795 | 31.6665 | 28.6997 | 15.8726 | 9.1533 | 0.087841 | 85.48 | 10324.221
| Experimental |  | Steam |  | 50.8 | 5.4 | 43.6 | 0.1938 | 0.0062 | 17.4 | 75.9 | 6.4 | 0.3 | 0 | 800 | - | 0.3 | - | 33.1818 | 27.8544 | 16.6753 | 8.9027 | 0.087285 | - | - | - | 10291.1864 | - |  |  |  |  | 0.0069214 | 7.9228 | 7.9297 | 33.1528 | 27.8301 | 16.6607 | 8.8949 | 0.087285 | 86.6258 | 10282.2038
| Experimental |  | Steam |  | 50.8 | 5.4 | 43.6 | 0.1938 | 0.0062 | 17.4 | 75.9 | 6.4 | 0.3 | 0 | 800 | - | 0.3 | - | 33.0975 | 26.984 | 16.6785 | 8.8182 | 0.085731 | - | - | - | 10141.8655 | - |  |  |  |  | 0.0069214 | 8.0665 | 8.0734 | 33.0692 | 26.9609 | 16.6642 | 8.8106 | 0.085731 | 85.5906 | 10133.1708
| Experimental |  | Steam |  | 50.8 | 5.4 | 43.6 | 0.1938 | 0.0062 | 17.4 | 75.9 | 6.4 | 0.3 | 0 | 800 | - | 0.3 | - | 33.0133 | 26.9872 | 16.7686 | 8.9083 | 0.086031 | - | - | - | 10165.4619 | - |  |  |  |  | 0.0069214 | 8.0384 | 8.0453 | 32.9849 | 26.9639 | 16.7542 | 8.9007 | 0.086031 | 85.6897 | 10156.7165
| Experimental |  | Steam |  | 50.8 | 5.4 | 43.6 | 0.1938 | 0.0062 | 17.4 | 75.9 | 6.4 | 0.3 | 0 | 700 | - | 0.3 | - | 29.29 | 40.59 | 17.88 | 12.39 | 0.11572 | 0.35 | - | - | 12729.6159 | 12400 |  |  |  |  | 0.0069214 | 5.9742 | 5.9811 | 29.2561 | 40.543 | 17.8593 | 12.3757 | 0.11572 | 100.1498 | 12714.8851
| Experimental |  | Steam |  | 50.8 | 5.4 | 43.6 | 0.1938 | 0.0062 | 17.4 | 75.9 | 6.4 | 0.3 | 0 | 800 | - | 0.3 | - | 37.96 | 32.88 | 18.73 | 10.38 | 0.10125 | 1.36 | - | - | 11971.3048 | 12000 |  |  |  |  | 0.0069214 | 6.8291 | 6.836 | 37.9216 | 32.8467 | 18.711 | 10.3695 | 0.10125 | 99.9501 | 11959.1839
| Experimental |  | Steam |  | 50.8 | 5.4 | 43.6 | 0.1938 | 0.0062 | 17.4 | 75.9 | 6.4 | 0.3 | 0 | 900 | - | 0.3 | - | 44.29 | 26.88 | 20.42 | 8.38 | 0.090953 | 1.1 | - | - | 11180.0015 | 11700 |  |  |  |  | 0.0069214 | 7.603 | 7.6099 | 44.2497 | 26.8556 | 20.4014 | 8.3724 | 0.090953 | 99.97 | 11169.833
| Experimental |  | Steam |  | 50.8 | 5.4 | 43.6 | 0.1938 | 0.0062 | 17.4 | 75.9 | 6.4 | 0.3 | 0 | 750 | - | 0.6 | - | 50.64 | 29.01 | 18.96 | 7.1 | 0.089958 | - | - | - | 11675.9807 | - |  |  |  |  | 0.0069214 | 7.6872 | 7.6941 | 50.5944 | 28.9839 | 18.9429 | 7.0936 | 0.089958 | 105.7049 | 11665.4773
| Experimental |  | Steam |  | 50.8 | 5.4 | 43.6 | 0.1938 | 0.0062 | 17.4 | 75.9 | 6.4 | 0.3 | 0 | 750 | - | 1 | - | 51.57 | 23.94 | 23.38 | 6.36 | 0.087689 | - | - | - | 10870.6878 | - |  |  |  |  | 0.0069214 | 7.8862 | 7.8932 | 51.5248 | 23.919 | 23.3595 | 6.3544 | 0.087689 | 105.2454 | 10861.1554
| Experimental |  | Steam |  | 50.8 | 5.4 | 43.6 | 0.1938 | 0.0062 | 17.4 | 75.9 | 6.4 | 0.3 | 0 | 750 | - | 1.3 | - | 54.04 | 20.83 | 24.32 | 6.46 | 0.08431 | - | - | - | 10780.2536 | - |  |  |  |  | 0.0069214 | 8.2025 | 8.2095 | 53.9944 | 20.8124 | 24.2995 | 6.4546 | 0.08431 | 105.6452 | 10771.1647
| Experimental |  | Steam |  | 50.8 | 5.4 | 43.6 | 0.1938 | 0.0062 | 17.4 | 75.9 | 6.4 | 0.3 | 0 | 750 | - | 1.7 | - | 54.69 | 18.28 | 26.09 | 6.14 | 0.082515 | - | - | - | 10413.5994 | - |  |  |  |  | 0.0069214 | 8.3812 | 8.3881 | 54.6449 | 18.2649 | 26.0685 | 6.1349 | 0.082515 | 105.1957 | 10405.0066
| Experimental |  | Steam |  | 50.8 | 5.4 | 43.6 | 0.1938 | 0.0062 | 17.4 | 75.9 | 6.4 | 0.3 | 0 | 750 | - | 0.5 | - | 39.63 | 31.38 | 12.66 | 10.6 | 0.089256 | - | - | - | 13922.59 | - |  |  |  |  | 0.0069214 | 7.7477 | 7.7546 | 39.5946 | 31.352 | 12.6487 | 10.5905 | 0.089256 | 94.2751 | 13922.59
| Experimental |  | Steam |  | 50.8 | 5.4 | 43.6 | 0.1938 | 0.0062 | 17.4 | 75.9 | 6.4 | 0.3 | 0 | 750 | - | 0.8 | - | 55.21 | 21.08 | 13.51 | 7.6 | 0.068932 | - | - | - | 12321.37 | - |  |  |  |  | 0.0069214 | 10.034 | 10.0409 | 55.1719 | 21.0655 | 13.5007 | 7.5948 | 0.068932 | 97.4018 | 12321.37
| Experimental |  | Steam |  | 50.8 | 5.4 | 43.6 | 0.1938 | 0.0062 | 17.4 | 75.9 | 6.4 | 0.3 | 0 | 750 | - | 1.1 | - | 56.46 | 17.66 | 15.87 | 6.92 | 0.066091 | - | - | - | 11828.26 | - |  |  |  |  | 0.0069214 | 10.4656 | 10.4725 | 56.4227 | 17.6483 | 15.8595 | 6.9154 | 0.066091 | 96.912 | 11828.26
| Experimental |  | Steam |  | 50.8 | 5.4 | 43.6 | 0.1938 | 0.0062 | 17.4 | 75.9 | 6.4 | 0.3 | 0 | 750 | - | 1.6 | - | 59.11 | 13.7 | 18.11 | 5.31 | 0.060654 | - | - | - | 11130.32 | - |  |  |  |  | 0.0069214 | 11.4045 | 11.4114 | 59.0741 | 13.6917 | 18.099 | 5.3068 | 0.060654 | 96.2323 | 11130.32
| Experimental |  | Steam |  | 50.8 | 5.4 | 43.6 | 0.1938 | 0.0062 | 17.4 | 75.9 | 6.4 | 0.3 | 0 | 750 | - | 1.8 | - | 57.89 | 14.4 | 18.81 | 4.91 | 0.062287 | - | - | - | 10906.35 | - |  |  |  |  | 0.0069214 | 11.1053 | 11.1122 | 57.8539 | 14.391 | 18.7983 | 4.9069 | 0.062287 | 96.0125 | 10906.35
| Experimental |  | Steam |  | 50.8 | 5.4 | 43.6 | 0.1938 | 0.0062 | 17.4 | 75.9 | 6.4 | 0.3 | 0 | 750 | - | 2.6 | - | 58.36 | 10.06 | 26.98 | 3.04 | 0.065487 | - | - | - | 9331.08 | - |  |  |  |  | 0.0069214 | 10.5622 | 10.5691 | 58.3218 | 10.0534 | 26.9623 | 3.038 | 0.065487 | 98.441 | 9331.08

## Siglas e cores
GY | Gas yield
CGE | Cold Gas Efficiency
CCE | Carbon Conversion Efficiency
LHV | Lower Heating Value
db | dry basis
LHVfuel | fuel: Biomass, coal, & coal + biomass | Ozonoh
LHVp | Pandey: LHV of gasification products including tars and entrained char ¦ Ngo: product consists of CO, CO2, CH4, H2, and H2O.
ns | Número de mols do syngas livre de N2
H2', CO', CO2' e CH4' | % calculado dos gases considerando não são livres de Nitrogênio (antes eram)
Valor de LHV calculado (tabela Perry)
Valor de N2 quando H2, CO, CO2, CH4 não são livres de N2 (cálculo: subtrair de 100%)
Valor de N2 quando H2, CO, CO2, CH4 são livres de N2 (cálculo diferenciado)
ER preenchido por mim (zero quando agente de gaseificação é vapor)
Steam/biomass preenchido por mim (zero quando agente de gaseificação é ar)

## Obs
Observações:
1. Unidade do GY no Ozonoh estava como kg/Nm3, por isso inverti os valores do banco de dados (unidade Nm3/kg em Serrano e Pandey, bem como na tabela).
2.Em Serrano, o GY está em daf (dry ash free).
3. Em Serrano, CH4, CO2 e CO estão como %vol N2 free.
4. Pandey não especifica se C, H, O, N, S e ash estão em dry basis, mas mantive db na tabela (Serrano e Ozonoh especificam que esses parâmetros estão em base seca).
5. Moisture: Em Serrano está como %wt ar (as received), em Ozonoh está como %wt dry basis e em Pandey está como %wt.
6. LHV em Ozonoh está como [MJ/Nm3] e em Pandey está como [kJ/Nm3]. Coloquei na tabela como [kJ/Nm3] e, portanto, já converti os valores do banco de dados de Ozonoh.
7. LHVfuel, em Ozonoh, não indica a unidade.
8. Calculei LHV do Serrano (e outros em rosa) com dados da tabela do Perry.
9. Loha, 2013, fornece % do N2. A soma de N2, H2, CH4, CO E CO2 resulta em 100% em Loha.
10. Loha (2010), Bassyouni (2014), Rupesh (2015), Rapagnà (2000), Sreejith (2013), Shahbaz (2017), Han (2011) e Li (2009): extraí dados dos gráficos dos artigos utilizando o WebPlotDigitizer.
11. Em Guo, os dados exp dos gases H2, CH4, CO e CO2 foram fornecidos por meio de gráfico "Gas production rate (m^3/h) x time (h)". A partir desses dados, calculei os valores em %vol.
12. Em Guo, os dados da biomassa (moisture, FC, VM, ash, C, H, O, N, S) estão como "as received basis".
13. Em Sreejith, C, H, O e N em wt% in dry and ash free; e FC, moisture, volatiles e ash como as received basis.
14. Sreejith fornece composição do gás produto em %mole fraction. Mas estamos assumindo que %mol=%vol.
15. Sreejith: colhi as informações experimentais - fig. 10, 11, 14 a 17 e tabelas 5, 9, 10 e 11).